## june42004
Location: Dam |  |  | Sampler: NK, AV |  |  | Time: 10:10 am
Date: 6/4/2004 |  |  | Air Temp °C: 24.16
Lake Elevation: 563.61 ft |  |  | Weather: Clear/Windy
Elevation (ft) | Depth | Date | Temp °C | SpC-mS/cm | DO-mg/L | pH | DO%-Sat | Turb-NTU
338.61 | 225 | 2004-06-04 | 8.04 | 0.059 | 0.14 | 9.09 | 1.4 | 5999
341.61 | 222 | 2004-06-04 | 8.02 | 0.05 | 0.11 | 9.12 | 1.1 | 5999
344.61 | 219 | 2004-06-04 | 7.98 | 0.048 | 7.5 | 9.07 | 75.5 | 5.4
347.61 | 216 | 2004-06-04 | 7.99 | 0.048 | 7.67 | 9.07 | 77.3 | 5.8
350.61 | 213 | 2004-06-04 | 7.99 | 0.048 | 7.66 | 9.06 | 77.2 | 4.9
353.61 | 210 | 2004-06-04 | 8 | 0.048 | 7.74 | 9.06 | 78 | 4.1
356.61 | 207 | 2004-06-04 | 8 | 0.049 | 7.79 | 9.06 | 78.5 | 3.5
359.61 | 204 | 2004-06-04 | 8.01 | 0.049 | 7.81 | 9.05 | 78.7 | 3.9
362.61 | 201 | 2004-06-04 | 8.01 | 0.048 | 7.91 | 9.04 | 79.7 | 3.2
365.61 | 198 | 2004-06-04 | 8.03 | 0.048 | 8.02 | 9.03 | 80.9 | 3.1
368.61 | 195 | 2004-06-04 | 8.04 | 0.048 | 8.06 | 9.02 | 81.3 | 3.2
371.61 | 192 | 2004-06-04 | 8.04 | 0.048 | 8.06 | 9.01 | 81.3 | 3
374.61 | 189 | 2004-06-04 | 8.05 | 0.048 | 8.12 | 9.01 | 81.9 | 2.9
377.61 | 186 | 2004-06-04 | 8.04 | 0.049 | 8.15 | 9 | 82.2 | 3.3
380.61 | 183 | 2004-06-04 | 8.05 | 0.048 | 8.2 | 9 | 82.7 | 2.9
383.61 | 180 | 2004-06-04 | 8.07 | 0.048 | 8.2 | 8.99 | 82.8 | 3.2
386.61 | 177 | 2004-06-04 | 8.09 | 0.049 | 8.34 | 8.99 | 84.2 | 2.9
389.61 | 174 | 2004-06-04 | 8.08 | 0.049 | 8.34 | 8.98 | 84.2 | 2.8
392.61 | 171 | 2004-06-04 | 8.13 | 0.048 | 8.35 | 8.98 | 84.4 | 2.8
395.61 | 168 | 2004-06-04 | 8.16 | 0.048 | 8.45 | 8.98 | 85.5 | 2.9
398.61 | 165 | 2004-06-04 | 8.19 | 0.048 | 8.47 | 8.98 | 85.7 | 2.6
401.61 | 162 | 2004-06-04 | 8.2 | 0.048 | 8.49 | 8.97 | 85.9 | 3
404.61 | 159 | 2004-06-04 | 8.21 | 0.048 | 8.54 | 8.97 | 86.5 | 2.9
407.61 | 156 | 2004-06-04 | 8.2 | 0.049 | 8.55 | 8.97 | 86.6 | 2.8
410.61 | 153 | 2004-06-04 | 8.22 | 0.048 | 8.55 | 8.97 | 86.7 | 2.7
413.61 | 150 | 2004-06-04 | 8.25 | 0.049 | 8.61 | 8.97 | 87.3 | 2.9
416.61 | 147 | 2004-06-04 | 8.32 | 0.048 | 8.63 | 8.95 | 87.7 | 2.8
419.61 | 144 | 2004-06-04 | 8.36 | 0.048 | 8.72 | 8.94 | 88.6 | 2.9
422.61 | 141 | 2004-06-04 | 8.5 | 0.048 | 8.82 | 8.94 | 90 | 2.9
425.61 | 138 | 2004-06-04 | 8.54 | 0.048 | 8.89 | 8.93 | 90.9 | 2.5
428.61 | 135 | 2004-06-04 | 8.56 | 0.047 | 8.82 | 8.93 | 90 | 2.8
431.61 | 132 | 2004-06-04 | 8.64 | 0.047 | 8.84 | 8.93 | 90.5 | 2.6
434.61 | 129 | 2004-06-04 | 8.69 | 0.047 | 8.92 | 8.93 | 91.5 | 2.7
437.61 | 126 | 2004-06-04 | 8.76 | 0.047 | 8.96 | 8.92 | 92 | 2.5
440.61 | 123 | 2004-06-04 | 8.87 | 0.046 | 9.05 | 8.93 | 93.1 | 2.6
443.61 | 120 | 2004-06-04 | 8.96 | 0.045 | 9.06 | 8.92 | 93.5 | 2.4
446.61 | 117 | 2004-06-04 | 9.14 | 0.045 | 9.23 | 8.92 | 95.7 | 2.6
449.61 | 114 | 2004-06-04 | 9.21 | 0.044 | 9.27 | 8.91 | 96.1 | 2.4
452.61 | 111 | 2004-06-04 | 9.35 | 0.044 | 9.32 | 8.91 | 97 | 2.6
455.61 | 108 | 2004-06-04 | 9.43 | 0.043 | 9.45 | 8.9 | 98.6 | 2.5
458.61 | 105 | 2004-06-04 | 9.61 | 0.041 | 9.51 | 8.9 | 99.6 | 2.3
461.61 | 102 | 2004-06-04 | 9.79 | 0.04 | 9.54 | 8.9 | 100.3 | 2.3
464.61 | 99 | 2004-06-04 | 10 | 0.039 | 9.53 | 8.89 | 100.8 | 2.8
467.61 | 96 | 2004-06-04 | 10.11 | 0.038 | 9.54 | 8.88 | 101 | 2.3
470.61 | 93 | 2004-06-04 | 10.14 | 0.038 | 9.54 | 8.88 | 101.2 | 2.2
473.61 | 90 | 2004-06-04 | 10.31 | 0.037 | 9.63 | 8.88 | 102.5 | 2
476.61 | 87 | 2004-06-04 | 10.45 | 0.036 | 9.72 | 8.89 | 103.8 | 2.3
479.61 | 84 | 2004-06-04 | 10.52 | 0.035 | 9.6 | 8.89 | 102.8 | 2.3
482.61 | 81 | 2004-06-04 | 10.64 | 0.036 | 9.6 | 8.88 | 103 | 2.2
485.61 | 78 | 2004-06-04 | 10.65 | 0.036 | 9.49 | 8.88 | 101.9 | 2.1
488.61 | 75 | 2004-06-04 | 10.87 | 0.035 | 9.5 | 8.88 | 102.5 | 2.3
491.61 | 72 | 2004-06-04 | 11.06 | 0.034 | 9.55 | 8.88 | 103.5 | 2.1
494.61 | 69 | 2004-06-04 | 11.71 | 0.033 | 9.73 | 8.87 | 107 | 2.1
497.61 | 66 | 2004-06-04 | 11.84 | 0.032 | 9.69 | 8.82 | 106.8 | 2.2
500.61 | 63 | 2004-06-04 | 12.01 | 0.032 | 9.7 | 8.8 | 107.4 | 2.2
503.61 | 60 | 2004-06-04 | 12.16 | 0.031 | 9.79 | 8.8 | 108.7 | 2
506.61 | 57 | 2004-06-04 | 12.46 | 0.03 | 9.76 | 8.79 | 109.1 | 1.7
509.61 | 54 | 2004-06-04 | 12.58 | 0.028 | 9.77 | 8.79 | 109.6 | 1.9
512.61 | 51 | 2004-06-04 | 12.73 | 0.029 | 9.78 | 8.78 | 110.1 | 1.9
515.61 | 48 | 2004-06-04 | 12.83 | 0.028 | 9.78 | 8.79 | 110.2 | 1.8
518.61 | 45 | 2004-06-04 | 12.83 | 0.027 | 9.85 | 8.82 | 111.2 | 1.4
521.61 | 42 | 2004-06-04 | 12.99 | 0.03 | 9.89 | 8.8 | 112 | 1.6
524.61 | 39 | 2004-06-04 | 13.24 | 0.03 | 10.07 | 8.8 | 114.5 | 1.8
527.61 | 36 | 2004-06-04 | 13.48 | 0.03 | 10.29 | 8.81 | 117.8 | 1.8
530.61 | 33 | 2004-06-04 | 13.82 | 0.028 | 10.28 | 8.81 | 118.5 | 1.9
533.61 | 30 | 2004-06-04 | 14.07 | 0.033 | 10.35 | 8.81 | 120.1 | 1.8
536.61 | 27 | 2004-06-04 | 14.61 | 0.032 | 10.77 | 8.81 | 126.3 | 1.7
539.61 | 24 | 2004-06-04 | 15.63 | 0.034 | 10.8 | 8.71 | 129.6 | 1.9
542.61 | 21 | 2004-06-04 | 19.21 | 0.037 | 10.19 | 8.55 | 131.7 | 1.6
545.61 | 18 | 2004-06-04 | 21.45 | 0.04 | 9.04 | 8.42 | 122.1 | 1.6
548.61 | 15 | 2004-06-04 | 22.44 | 0.041 | 8.45 | 8.41 | 116.3 | 1.3
551.61 | 12 | 2004-06-04 | 22.55 | 0.04 | 8.48 | 8.36 | 116.9 | 0.9
554.61 | 9 | 2004-06-04 | 22.84 | 0.04 | 8.5 | 8.34 | 117.8 | 0.9
557.61 | 6 | 2004-06-04 | 23.09 | 0.041 | 8.47 | 8.34 | 118 | 0.8
560.61 | 3 | 2004-06-04 | 23.34 | 0.04 | 8.28 | 8.32 | 115.9 | 0.6
563.61 | 0 | 2004-06-04 | 23.48 | 0.04 | 8.27 | 8.32 | 116.1 | 0.8
Location: 1/2 mile |  |  | Sampler: NK, AV |  |  | Time: 11:40 am
Date: 6/4/2004 |  |  | Air Temp °C: 24.16
Lake Elevation: 563.61 ft |  |  | Weather: Clear/Windy
Elevation (ft) | Depth | Date | Temp °C | SpC-mS/cm | DO-mg/L | pH | DO%-Sat | Turb-NTU
446.61 | 117 | 2004-06-04 | 8.98 | 0.046 | 9.1 | 8.39 | 93.9 | 5.3
449.61 | 114 | 2004-06-04 | 9.06 | 0.045 | 9.36 | 8.85 | 96.8 | 2.2
452.61 | 111 | 2004-06-04 | 9.19 | 0.044 | 9.28 | 8.96 | 96.3 | 2.1
455.61 | 108 | 2004-06-04 | 9.23 | 0.044 | 9.3 | 8.99 | 96.4 | 2.5
458.61 | 105 | 2004-06-04 | 9.46 | 0.042 | 9.66 | 8.98 | 100.9 | 2.2
461.61 | 102 | 2004-06-04 | 9.54 | 0.042 | 9.48 | 8.99 | 99.1 | 2.3
464.61 | 99 | 2004-06-04 | 9.76 | 0.04 | 9.53 | 8.98 | 100.1 | 2.1
467.61 | 96 | 2004-06-04 | 9.85 | 0.039 | 9.49 | 8.96 | 100 | 2
470.61 | 93 | 2004-06-04 | 10.07 | 0.038 | 9.59 | 8.95 | 101.5 | 2.3
473.61 | 90 | 2004-06-04 | 10.34 | 0.037 | 9.41 | 8.92 | 100.2 | 2.3
476.61 | 87 | 2004-06-04 | 10.56 | 0.036 | 9.59 | 8.91 | 102.8 | 2
479.61 | 84 | 2004-06-04 | 10.64 | 0.035 | 9.62 | 8.89 | 103.3 | 2
482.61 | 81 | 2004-06-04 | 10.84 | 0.035 | 9.62 | 8.88 | 103.7 | 2
485.61 | 78 | 2004-06-04 | 11.01 | 0.034 | 9.69 | 8.88 | 104.8 | 2
488.61 | 75 | 2004-06-04 | 11.18 | 0.034 | 9.66 | 8.87 | 105 | 1.7
491.61 | 72 | 2004-06-04 | 11.33 | 0.033 | 9.71 | 8.86 | 105.8 | 1.9
494.61 | 69 | 2004-06-04 | 11.58 | 0.032 | 9.79 | 8.86 | 107.3 | 1.7
497.61 | 66 | 2004-06-04 | 11.76 | 0.031 | 9.76 | 8.85 | 107.5 | 1.8
500.61 | 63 | 2004-06-04 | 12 | 0.032 | 9.69 | 8.61 | 107.2 | 1.7
503.61 | 60 | 2004-06-04 | 12.19 | 0.03 | 9.69 | 8.59 | 107.8 | 2
506.61 | 57 | 2004-06-04 | 12.29 | 0.029 | 9.67 | 8.58 | 107.7 | 1.8
509.61 | 54 | 2004-06-04 | 12.47 | 0.03 | 9.7 | 8.57 | 108.5 | 1.7
512.61 | 51 | 2004-06-04 | 12.63 | 0.028 | 9.77 | 8.57 | 109.7 | 1.7
515.61 | 48 | 2004-06-04 | 12.9 | 0.025 | 9.82 | 8.57 | 110.9 | 2
518.61 | 45 | 2004-06-04 | 13 | 0.026 | 9.73 | 8.56 | 110.2 | 2
521.61 | 42 | 2004-06-04 | 13.08 | 0.025 | 9.85 | 8.55 | 111.8 | 1.7
524.61 | 39 | 2004-06-04 | 13.19 | 0.025 | 9.79 | 8.55 | 111.2 | 1.7
527.61 | 36 | 2004-06-04 | 13.3 | 0.026 | 9.87 | 8.54 | 112.5 | 1.7
530.61 | 33 | 2004-06-04 | 13.59 | 0.027 | 10.22 | 8.57 | 117.2 | 2
533.61 | 30 | 2004-06-04 | 13.93 | 0.026 | 10.04 | 8.54 | 116.1 | 1.8
536.61 | 27 | 2004-06-04 | 14.53 | 0.028 | 10.29 | 8.56 | 120.5 | 1.9
539.61 | 24 | 2004-06-04 | 16.1 | 0.033 | 10.68 | 8.61 | 129.4 | 2
542.61 | 21 | 2004-06-04 | 17.85 | 0.036 | 10.67 | 8.57 | 133.9 | 1.9
545.61 | 18 | 2004-06-04 | 21.07 | 0.039 | 9.11 | 8.38 | 122.1 | 1.8
548.61 | 15 | 2004-06-04 | 22.62 | 0.04 | 8.36 | 8.3 | 115.4 | 1.3
551.61 | 12 | 2004-06-04 | 22.96 | 0.04 | 8.31 | 8.3 | 115.5 | 1
554.61 | 9 | 2004-06-04 | 23.08 | 0.04 | 8.44 | 8.27 | 117.5 | 0.8
557.61 | 6 | 2004-06-04 | 23.42 | 0.04 | 8.29 | 8.25 | 116.2 | 1.1
560.61 | 3 | 2004-06-04 | 23.69 | 0.04 | 8.29 | 8.23 | 116.9 | 0.9
563.61 | 0 | 2004-06-04 | 24.09 | 0.04 | 8.2 | 8.21 | 116.5 | 0.5

## june212004
Location: Dam |  |  | Sampler: NK, AV |  |  | Time: 9:20 am
Date: 6/21/2004 |  |  | Air Temp °C: 20.76
Lake Elevation: 549.36 ft |  |  | Weather: Clear
Elevation (ft) | Depth | Date | Temp °C | SpC-mS/cm | DO-mg/L | pH | DO%-Sat | Turb-NTU
381.36 | 168 | 2004-06-21 | 8.13 | 0.048 | 7.84 | 7.71 | 79.1 | 3.3
384.36 | 165 | 2004-06-21 | 8.15 | 0.048 | 7.85 | 7.73 | 79.4 | 3.3
387.36 | 162 | 2004-06-21 | 8.18 | 0.048 | 8.22 | 7.72 | 83.1 | 4.7
390.36 | 159 | 2004-06-21 | 8.24 | 0.049 | 8.05 | 7.73 | 81.7 | 5.2
393.36 | 156 | 2004-06-21 | 8.25 | 0.048 | 8.16 | 7.74 | 82.8 | 6.1
396.36 | 153 | 2004-06-21 | 8.27 | 0.048 | 8.18 | 7.75 | 83 | 4.1
399.36 | 150 | 2004-06-21 | 8.3 | 0.048 | 8.21 | 7.76 | 83.2 | 4.1
402.36 | 147 | 2004-06-21 | 8.34 | 0.048 | 8.28 | 7.76 | 84.3 | 4.2
405.36 | 144 | 2004-06-21 | 8.4 | 0.048 | 8.36 | 7.78 | 85.1 | 3.9
408.36 | 141 | 2004-06-21 | 8.41 | 0.048 | 8.34 | 7.77 | 84.9 | 4.5
411.36 | 138 | 2004-06-21 | 8.42 | 0.048 | 8.44 | 7.78 | 85.9 | 4.8
414.36 | 135 | 2004-06-21 | 8.43 | 0.048 | 8.41 | 7.79 | 85.7 | 4.5
417.36 | 132 | 2004-06-21 | 8.45 | 0.048 | 8.42 | 7.79 | 85.9 | 4.3
420.36 | 129 | 2004-06-21 | 8.52 | 0.048 | 8.7 | 7.81 | 88.9 | 4
423.36 | 126 | 2004-06-21 | 8.59 | 0.047 | 8.41 | 7.81 | 86.2 | 3.2
426.36 | 123 | 2004-06-21 | 8.64 | 0.047 | 8.37 | 7.8 | 85.9 | 3.2
429.36 | 120 | 2004-06-21 | 8.75 | 0.046 | 8.55 | 7.8 | 87.7 | 3
432.36 | 117 | 2004-06-21 | 8.85 | 0.046 | 8.52 | 7.78 | 87.7 | 7.9
435.36 | 114 | 2004-06-21 | 8.93 | 0.046 | 8.66 | 7.8 | 89.3 | 9
438.36 | 111 | 2004-06-21 | 8.98 | 0.045 | 8.61 | 7.79 | 88.8 | 4.9
441.36 | 108 | 2004-06-21 | 9.04 | 0.045 | 8.59 | 7.79 | 88.8 | 9.6
444.36 | 105 | 2004-06-21 | 9.2 | 0.044 | 8.5 | 7.79 | 88.3 | 6.9
447.36 | 102 | 2004-06-21 | 9.36 | 0.043 | 8.75 | 7.8 | 91.1 | 4.1
450.36 | 99 | 2004-06-21 | 9.47 | 0.042 | 8.76 | 7.79 | 91.4 | 2.9
453.36 | 96 | 2004-06-21 | 9.58 | 0.041 | 8.78 | 7.77 | 91.9 | 2.8
456.36 | 93 | 2004-06-21 | 10.01 | 0.038 | 8.87 | 7.76 | 93.8 | 3.2
459.36 | 90 | 2004-06-21 | 10.29 | 0.036 | 8.94 | 7.77 | 95.3 | 3.8
462.36 | 87 | 2004-06-21 | 10.6 | 0.035 | 8.92 | 7.76 | 95.7 | 3
465.36 | 84 | 2004-06-21 | 10.88 | 0.033 | 9.06 | 7.76 | 97.8 | 5
468.36 | 81 | 2004-06-21 | 11.08 | 0.033 | 9.03 | 7.77 | 97.9 | 5.4
471.36 | 78 | 2004-06-21 | 11.24 | 0.032 | 8.97 | 7.75 | 97.5 | 2.9
474.36 | 75 | 2004-06-21 | 11.81 | 0.031 | 8.95 | 7.71 | 98.6 | 4
477.36 | 72 | 2004-06-21 | 12.14 | 0.029 | 8.77 | 7.72 | 96.5 | 3.7
480.36 | 69 | 2004-06-21 | 12.36 | 0.029 | 9.01 | 7.67 | 100.5 | 2.9
483.36 | 66 | 2004-06-21 | 12.51 | 0.028 | 8.92 | 7.73 | 99.9 | 3.1
486.36 | 63 | 2004-06-21 | 12.84 | 0.027 | 8.81 | 7.67 | 99.8 | 2.9
489.36 | 60 | 2004-06-21 | 13.11 | 0.028 | 8.98 | 7.7 | 102.1 | 3.1
492.36 | 57 | 2004-06-21 | 13.38 | 0.027 | 8.98 | 7.69 | 102.5 | 2.7
495.36 | 54 | 2004-06-21 | 13.72 | 0.026 | 8.85 | 7.67 | 101.5 | 2.3
498.36 | 51 | 2004-06-21 | 14.01 | 0.026 | 9.1 | 7.69 | 105.4 | 4.6
501.36 | 48 | 2004-06-21 | 14.22 | 0.026 | 9.27 | 7.71 | 107.8 | 3
504.36 | 45 | 2004-06-21 | 14.17 | 0.026 | 8.83 | 7.66 | 102.6 | 2.3
507.36 | 42 | 2004-06-21 | 14.7 | 0.026 | 9.2 | 7.69 | 108.2 | 2.4
510.36 | 39 | 2004-06-21 | 14.81 | 0.026 | 9.17 | 7.62 | 108.4 | 2.7
513.36 | 36 | 2004-06-21 | 15.05 | 0.026 | 9.29 | 7.69 | 110 | 3.8
516.36 | 33 | 2004-06-21 | 15.25 | 0.027 | 9.16 | 7.72 | 108.9 | 2.4
519.36 | 30 | 2004-06-21 | 15.91 | 0.028 | 9.43 | 7.69 | 113.8 | 2.2
522.36 | 27 | 2004-06-21 | 16.63 | 0.03 | 9.71 | 7.71 | 119.1 | 2.5
525.36 | 24 | 2004-06-21 | 18.24 | 0.033 | 10 | 7.79 | 126.6 | 2
528.36 | 21 | 2004-06-21 | 20.79 | 0.036 | 9.73 | 7.85 | 129.3 | 2
531.36 | 18 | 2004-06-21 | 22.49 | 0.039 | 8.83 | 7.88 | 120.6 | 2.5
534.36 | 15 | 2004-06-21 | 23.6 | 0.04 | 7.93 | 7.88 | 111.5 | 1.9
537.36 | 12 | 2004-06-21 | 23.65 | 0.04 | 7.96 | 7.86 | 112.2 | 1.6
540.36 | 9 | 2004-06-21 | 23.77 | 0.04 | 7.98 | 7.86 | 112.7 | 2.2
543.36 | 6 | 2004-06-21 | 23.92 | 0.04 | 7.92 | 7.85 | 112.2 | 2.3
546.36 | 3 | 2004-06-21 | 24.04 | 0.041 | 7.9 | 7.83 | 112.1 | 1.8
549.36 | 0 | 2004-06-21 | 24.22 | 0.04 | 7.89 | 7.8 | 112.6 | 1.7
Location: 1/2 mile |  |  | Sampler: NK, AV |  |  | Time: 9:55 am
Date: 6/21/2004 |  |  | Air Temp °C: 22.06
Lake Elevation: 549.36 ft |  |  | Weather: Clear
Elevation (ft) | Depth | Date | Temp °C | SpC-mS/cm | DO-mg/L | pH | DO%-Sat | Turb-NTU
450.36 | 99 | 2004-06-21 | 9.5 | 0.041 | 8.87 | 7.62 | 92.6 | 1.3
453.36 | 96 | 2004-06-21 | 9.61 | 0.041 | 9.03 | 7.63 | 94.5 | 1.4
456.36 | 93 | 2004-06-21 | 9.89 | 0.038 | 9.08 | 7.63 | 95.8 | 1.4
459.36 | 90 | 2004-06-21 | 10.29 | 0.036 | 9.15 | 7.64 | 97.4 | 1.4
462.36 | 87 | 2004-06-21 | 10.64 | 0.034 | 9.12 | 7.63 | 97.6 | 1.6
465.36 | 84 | 2004-06-21 | 10.9 | 0.034 | 9.01 | 7.64 | 97.3 | 2
468.36 | 81 | 2004-06-21 | 11.08 | 0.032 | 9.3 | 7.66 | 100.8 | 2
471.36 | 78 | 2004-06-21 | 11.36 | 0.032 | 9 | 7.67 | 98.2 | 2
474.36 | 75 | 2004-06-21 | 11.6 | 0.032 | 8.91 | 7.68 | 97.8 | 2
477.36 | 72 | 2004-06-21 | 12.03 | 0.03 | 8.85 | 7.66 | 98 | 2.1
480.36 | 69 | 2004-06-21 | 12.47 | 0.027 | 8.92 | 7.67 | 99.8 | 2.4
483.36 | 66 | 2004-06-21 | 12.66 | 0.028 | 8.91 | 7.63 | 100.2 | 2.1
486.36 | 63 | 2004-06-21 | 13.05 | 0.027 | 9.27 | 7.62 | 105.1 | 1.8
489.36 | 60 | 2004-06-21 | 13.23 | 0.027 | 9.39 | 7.66 | 106.9 | 1.8
492.36 | 57 | 2004-06-21 | 13.44 | 0.027 | 9.19 | 7.65 | 104.8 | 1.7
495.36 | 54 | 2004-06-21 | 13.97 | 0.026 | 9.24 | 7.64 | 107 | 1.8
498.36 | 51 | 2004-06-21 | 14.08 | 0.026 | 9.27 | 7.62 | 107.5 | 1.7
501.36 | 48 | 2004-06-21 | 14.15 | 0.026 | 9.39 | 7.62 | 109 | 1.4
504.36 | 45 | 2004-06-21 | 14.27 | 0.027 | 9.24 | 7.67 | 107.6 | 1.6
507.36 | 42 | 2004-06-21 | 14.62 | 0.026 | 9.28 | 7.65 | 109 | 1.8
510.36 | 39 | 2004-06-21 | 14.77 | 0.026 | 9.3 | 7.65 | 111.2 | 1.7
513.36 | 36 | 2004-06-21 | 14.98 | 0.027 | 9.31 | 7.66 | 110.1 | 1.6
516.36 | 33 | 2004-06-21 | 15.19 | 0.027 | 9.44 | 7.64 | 112.1 | 1.4
519.36 | 30 | 2004-06-21 | 16.12 | 0.029 | 9.63 | 7.66 | 117.2 | 1.5
522.36 | 27 | 2004-06-21 | 16.99 | 0.032 | 10.19 | 7.75 | 125.8 | 1.4
525.36 | 24 | 2004-06-21 | 18.07 | 0.033 | 10.45 | 7.82 | 131.9 | 1.4
528.36 | 21 | 2004-06-21 | 20.48 | 0.035 | 10.04 | 7.85 | 133.1 | 1.4
531.36 | 18 | 2004-06-21 | 21.92 | 0.037 | 9.61 | 7.87 | 130.9 | 1.2
534.36 | 15 | 2004-06-21 | 23.52 | 0.04 | 8.16 | 7.85 | 114.7 | 1
537.36 | 12 | 2004-06-21 | 23.71 | 0.04 | 7.86 | 7.84 | 110.8 | 0.8
540.36 | 9 | 2004-06-21 | 24.02 | 0.04 | 7.77 | 7.83 | 110.2 | 0.8
543.36 | 6 | 2004-06-21 | 24.08 | 0.04 | 7.92 | 7.81 | 112.5 | 0.3
546.36 | 3 | 2004-06-21 | 24.31 | 0.04 | 7.94 | 7.82 | 113.2 | 0.4
549.36 | 0 | 2004-06-21 | 24.72 | 0.04 | 7.94 | 7.79 | 114.1 | 0.3
Location: Winchell Bay |  |  | Sampler: NK, AV |  |  | Time: 10:35 am
Date: 6/21/2004 |  |  | Air Temp °C: 30.76
Lake Elevation: 549.36 ft |  |  | Weather: Clear
Elevation (ft) | Depth | Date | Temp °C | SpC-mS/cm | DO-mg/L | pH | DO%-Sat | Turb-NTU
453.36 | 96 | 2004-06-21 | 9.48 | 0.041 | 9.06 | 7.2 | 94.7 | 5.7
456.36 | 93 | 2004-06-21 | 9.69 | 0.039 | 8.98 | 7.24 | 94.3 | 5.5
459.36 | 90 | 2004-06-21 | 9.84 | 0.037 | 9.2 | 7.17 | 96.7 | 1.2
462.36 | 87 | 2004-06-21 | 10.59 | 0.033 | 9.23 | 7.32 | 99.2 | 1.3
465.36 | 84 | 2004-06-21 | 10.77 | 0.033 | 9.24 | 7.35 | 99.5 | 1
468.36 | 81 | 2004-06-21 | 10.99 | 0.032 | 9.51 | 7.36 | 102.8 | 1.3
471.36 | 78 | 2004-06-21 | 11.44 | 0.031 | 9.42 | 7.38 | 103.2 | 1.6
474.36 | 75 | 2004-06-21 | 11.71 | 0.03 | 9.37 | 7.42 | 103 | 1.6
477.36 | 72 | 2004-06-21 | 12.18 | 0.028 | 9.3 | 7.41 | 103.4 | 1.7
480.36 | 69 | 2004-06-21 | 12.5 | 0.028 | 9.27 | 7.47 | 103.8 | 1.6
483.36 | 66 | 2004-06-21 | 12.79 | 0.028 | 9.09 | 7.47 | 102.5 | 2
486.36 | 63 | 2004-06-21 | 13.02 | 0.027 | 9.18 | 7.45 | 104 | 2
489.36 | 60 | 2004-06-21 | 13.39 | 0.026 | 9.25 | 7.46 | 105.6 | 2
492.36 | 57 | 2004-06-21 | 13.71 | 0.026 | 9.32 | 7.4 | 107.2 | 1.8
495.36 | 54 | 2004-06-21 | 13.86 | 0.026 | 9.37 | 7.46 | 108.2 | 1.8
498.36 | 51 | 2004-06-21 | 13.95 | 0.026 | 9.37 | 7.46 | 108.3 | 1.7
501.36 | 48 | 2004-06-21 | 14.23 | 0.026 | 9.36 | 7.46 | 108.9 | 1.7
504.36 | 45 | 2004-06-21 | 14.44 | 0.026 | 9.51 | 7.46 | 111.2 | 1.7
507.36 | 42 | 2004-06-21 | 14.55 | 0.026 | 9.57 | 7.46 | 112.2 | 1.7
510.36 | 39 | 2004-06-21 | 14.65 | 0.026 | 9.54 | 7.46 | 112.1 | 1.7
513.36 | 36 | 2004-06-21 | 14.91 | 0.026 | 9.54 | 7.5 | 112.7 | 1.7
516.36 | 33 | 2004-06-21 | 15.49 | 0.027 | 9.96 | 7.43 | 119.1 | 1.8
519.36 | 30 | 2004-06-21 | 15.77 | 0.027 | 9.49 | 7.49 | 114.2 | 1.9
522.36 | 27 | 2004-06-21 | 16.68 | 0.031 | 10.12 | 7.57 | 124.1 | 1.8
525.36 | 24 | 2004-06-21 | 18.05 | 0.032 | 10.25 | 7.6 | 129.3 | 1.7
528.36 | 21 | 2004-06-21 | 20.13 | 0.034 | 10.09 | 7.72 | 132.8 | 1.5
531.36 | 18 | 2004-06-21 | 20.97 | 0.036 | 9.75 | 7.74 | 130.1 | 1.6
534.36 | 15 | 2004-06-21 | 24.18 | 0.04 | 9.14 | 7.89 | 127.4 | 1.5
537.36 | 12 | 2004-06-21 | 24.7 | 0.04 | 8.02 | 7.63 | 115.2 | 1.3
540.36 | 9 | 2004-06-21 | 25.21 | 0.04 | 7.91 | 7.59 | 114.5 | 1
543.36 | 6 | 2004-06-21 | 25.52 | 0.04 | 7.92 | 7.65 | 115.5 | 0.8
546.36 | 3 | 2004-06-21 | 25.62 | 0.041 | 7.88 | 7.62 | 115.2 | 0.9
549.36 | 0 | 2004-06-21 | 25.75 | 0.041 | 7.81 | 7.61 | 114.3 | 0.8
Location: Finegold Bay/River |  |  | Sampler: NK, AV |  |  | Time: 11:35 am
Date: 6/21/2004 |  |  | Air Temp °C: 31.54
Lake Elevation: 549.36 ft |  |  | Weather: Clear/Windy
Elevation (ft) | Depth | Date | Temp °C | SpC-mS/cm | DO-mg/L | pH | DO%-Sat | Turb-NTU
390.36 | 159 | 2004-06-21 | 8.31 | 0.05 | 7.2 | 7.62 | 73.1 | 3.5
393.36 | 156 | 2004-06-21 | 8.32 | 0.052 | 7.34 | 7.82 | 74.1 | 3.4
396.36 | 153 | 2004-06-21 | 8.33 | 0.05 | 11.55 | 7.67 | 117.3 | 3.3
399.36 | 150 | 2004-06-21 | 8.35 | 0.049 | 7.16 | 7.65 | 72.4 | 3.1
402.36 | 147 | 2004-06-21 | 8.51 | 0.048 | 7.42 | 7.66 | 75.7 | 2.8
405.36 | 144 | 2004-06-21 | 8.55 | 0.048 | 7.54 | 7.69 | 77 | 2.8
408.36 | 141 | 2004-06-21 | 8.57 | 0.048 | 7.59 | 7.69 | 77.6 | 2.8
411.36 | 138 | 2004-06-21 | 8.57 | 0.047 | 7.65 | 7.7 | 78.1 | 2.7
414.36 | 135 | 2004-06-21 | 8.67 | 0.047 | 7.63 | 7.7 | 78.2 | 2.8
417.36 | 132 | 2004-06-21 | 8.69 | 0.047 | 7.65 | 7.71 | 78.6 | 2.9
420.36 | 129 | 2004-06-21 | 8.74 | 0.047 | 7.59 | 7.72 | 77.9 | 2.8
423.36 | 126 | 2004-06-21 | 8.82 | 0.046 | 7.63 | 7.71 | 78.4 | 2.6
426.36 | 123 | 2004-06-21 | 8.85 | 0.046 | 7.67 | 7.71 | 78.9 | 2.7
429.36 | 120 | 2004-06-21 | 8.88 | 0.046 | 7.68 | 7.72 | 79.1 | 2.6
432.36 | 117 | 2004-06-21 | 8.94 | 0.045 | 7.72 | 7.72 | 79.6 | 2.5
435.36 | 114 | 2004-06-21 | 9.04 | 0.045 | 7.73 | 7.71 | 79.9 | 2.5
438.36 | 111 | 2004-06-21 | 9.44 | 0.042 | 7.8 | 7.69 | 81.4 | 2.4
441.36 | 108 | 2004-06-21 | 9.5 | 0.041 | 8.05 | 7.7 | 84.1 | 2.2
444.36 | 105 | 2004-06-21 | 9.76 | 0.039 | 8.07 | 7.72 | 84.8 | 2.3
447.36 | 102 | 2004-06-21 | 9.93 | 0.038 | 8.29 | 7.7 | 87.3 | 2.1
450.36 | 99 | 2004-06-21 | 10.06 | 0.037 | 8.49 | 7.73 | 89.9 | 2
453.36 | 96 | 2004-06-21 | 10.3 | 0.036 | 8.62 | 7.69 | 91.8 | 2
456.36 | 93 | 2004-06-21 | 10.72 | 0.033 | 8.82 | 7.72 | 94.6 | 1.9
459.36 | 90 | 2004-06-21 | 10.86 | 0.032 | 9.08 | 7.72 | 97.8 | 2
462.36 | 87 | 2004-06-21 | 11.18 | 0.031 | 9.27 | 7.71 | 100.7 | 1.9
465.36 | 84 | 2004-06-21 | 11.5 | 0.029 | 9.35 | 7.69 | 102.2 | 1.7
468.36 | 81 | 2004-06-21 | 11.6 | 0.029 | 9.36 | 7.73 | 102.7 | 1.9
471.36 | 78 | 2004-06-21 | 11.89 | 0.028 | 9.33 | 7.69 | 103 | 2.1
474.36 | 75 | 2004-06-21 | 12.34 | 0.027 | 9.21 | 7.61 | 101.9 | 2
477.36 | 72 | 2004-06-21 | 12.52 | 0.027 | 9.21 | 7.69 | 103.2 | 1.9
480.36 | 69 | 2004-06-21 | 12.78 | 0.026 | 9.13 | 7.65 | 102.9 | 1.9
483.36 | 66 | 2004-06-21 | 13.13 | 0.026 | 9.35 | 7.68 | 106.2 | 1.4
486.36 | 63 | 2004-06-21 | 13.39 | 0.026 | 9.35 | 7.68 | 106.9 | 1.5
489.36 | 60 | 2004-06-21 | 13.73 | 0.025 | 9.41 | 7.65 | 108.3 | 1.8
492.36 | 57 | 2004-06-21 | 13.81 | 0.026 | 9.51 | 7.58 | 109.7 | 1.9
495.36 | 54 | 2004-06-21 | 14.04 | 0.026 | 9.53 | 7.68 | 110.4 | 1.8
498.36 | 51 | 2004-06-21 | 14.29 | 0.026 | 9.56 | 7.66 | 111.5 | 1.8
501.36 | 48 | 2004-06-21 | 14.5 | 0.026 | 9.79 | 7.63 | 114.7 | 1.7
504.36 | 45 | 2004-06-21 | 14.58 | 0.026 | 9.63 | 7.57 | 112.8 | 1.6
507.36 | 42 | 2004-06-21 | 14.81 | 0.026 | 9.65 | 7.63 | 113.7 | 1.7
510.36 | 39 | 2004-06-21 | 15.11 | 0.026 | 9.69 | 7.58 | 114.6 | 1.5
513.36 | 36 | 2004-06-21 | 15.37 | 0.026 | 9.68 | 7.55 | 115.4 | 1.7
516.36 | 33 | 2004-06-21 | 15.59 | 0.026 | 9.69 | 7.54 | 116.1 | 1.5
519.36 | 30 | 2004-06-21 | 16.94 | 0.028 | 9.59 | 7.55 | 117.9 | 1.5
522.36 | 27 | 2004-06-21 | 17.63 | 0.029 | 9.4 | 7.58 | 117.5 | 1.4
525.36 | 24 | 2004-06-21 | 17.7 | 0.029 | 9.35 | 7.6 | 117.1 | 1.4
528.36 | 21 | 2004-06-21 | 18.76 | 0.031 | 9.29 | 7.51 | 119 | 1.7
531.36 | 18 | 2004-06-21 | 20.19 | 0.032 | 9.19 | 7.53 | 121.1 | 1.6
534.36 | 15 | 2004-06-21 | 24.82 | 0.04 | 8.53 | 7.54 | 122.7 | 1.6
537.36 | 12 | 2004-06-21 | 25.15 | 0.041 | 7.99 | 7.62 | 116.2 | 1.6
540.36 | 9 | 2004-06-21 | 25.5 | 0.04 | 7.91 | 7.58 | 115.3 | 1.4
543.36 | 6 | 2004-06-21 | 25.65 | 0.04 | 7.91 | 7.62 | 115.6 | 1
546.36 | 3 | 2004-06-21 | 25.74 | 0.04 | 8.08 | 7.6 | 118.3 | 0.7
549.36 | 0 | 2004-06-21 | 25.79 | 0.04 | 7.83 | 7.56 | 114.8 | 0.7

## july22004
Location: Dam |  |  | Sampler: NK, FM |  |  | Time: 12:43 pm
Date: 7/2/2004 |  |  | Air Temp °C: 30.25
Lake Elevation: 540.09 ft |  |  | Weather: Clear
Elevation (ft) | Depth | Date | Temp °C | SpC-mS/cm | DO-mg/L | pH | DO%-Sat | Turb-NTU
342.09 | 198 | 2004-07-02 | 8.11 | 0.049 | 71.3 | 8.24 | 7.06 | 3.8
345.09 | 195 | 2004-07-02 | 8.12 | 0.049 | 70.7 | 8.27 | 6.99 | 4
348.09 | 192 | 2004-07-02 | 8.12 | 0.049 | 71 | 8.34 | 7.02 | 4.1
351.09 | 189 | 2004-07-02 | 8.11 | 0.049 | 70.9 | 8.32 | 7 | 4.1
354.09 | 186 | 2004-07-02 | 8.12 | 0.049 | 71.6 | 8.33 | 7.1 | 3.8
357.09 | 183 | 2004-07-02 | 8.13 | 0.049 | 76.3 | 8.34 | 7.55 | 3
360.09 | 180 | 2004-07-02 | 8.13 | 0.049 | 74.7 | 8.34 | 7.39 | 2.4
363.09 | 177 | 2004-07-02 | 8.13 | 0.049 | 76 | 8.36 | 7.5 | 2.6
366.09 | 174 | 2004-07-02 | 8.14 | 0.049 | 76.3 | 8.37 | 7.55 | 2.4
369.09 | 171 | 2004-07-02 | 8.16 | 0.049 | 77.7 | 8.39 | 7.67 | 2.2
372.09 | 168 | 2004-07-02 | 8.17 | 0.049 | 78 | 8.39 | 7.7 | 2
375.09 | 165 | 2004-07-02 | 8.2 | 0.05 | 79.4 | 8.4 | 7.84 | 2.1
378.09 | 162 | 2004-07-02 | 8.21 | 0.049 | 82.1 | 8.41 | 8.11 | 1.9
381.09 | 159 | 2004-07-02 | 8.26 | 0.049 | 80.6 | 8.44 | 7.94 | 1.9
384.09 | 156 | 2004-07-02 | 8.29 | 0.048 | 81.3 | 8.47 | 8.01 | 2.1
387.09 | 153 | 2004-07-02 | 8.32 | 0.048 | 82 | 8.48 | 8.07 | 1.8
390.09 | 150 | 2004-07-02 | 8.35 | 0.048 | 82.5 | 8.47 | 8.12 | 1.7
393.09 | 147 | 2004-07-02 | 8.39 | 0.048 | 83.5 | 8.53 | 8.2 | 1.7
396.09 | 144 | 2004-07-02 | 8.4 | 0.048 | 83.3 | 8.55 | 8.19 | 1.6
399.09 | 141 | 2004-07-02 | 8.43 | 0.048 | 86.7 | 8.55 | 8.52 | 1.6
402.09 | 138 | 2004-07-02 | 8.45 | 0.048 | 85 | 8.53 | 8.34 | 1.7
405.09 | 135 | 2004-07-02 | 8.47 | 0.048 | 85.7 | 8.55 | 8.41 | 1.6
408.09 | 132 | 2004-07-02 | 8.5 | 0.048 | 86.4 | 8.56 | 8.47 | 1.7
411.09 | 129 | 2004-07-02 | 8.52 | 0.048 | 86.1 | 8.5 | 8.45 | 1.4
414.09 | 126 | 2004-07-02 | 8.59 | 0.048 | 86.7 | 8.56 | 8.5 | 1.6
417.09 | 123 | 2004-07-02 | 8.67 | 0.047 | 88.6 | 8.56 | 8.65 | 1.5
420.09 | 120 | 2004-07-02 | 8.72 | 0.047 | 88.5 | 8.56 | 8.63 | 1.5
423.09 | 117 | 2004-07-02 | 8.78 | 0.047 | 88.4 | 8.53 | 8.6 | 1.4
426.09 | 114 | 2004-07-02 | 8.93 | 0.046 | 90.1 | 8.54 | 8.74 | 1.5
429.09 | 111 | 2004-07-02 | 8.97 | 0.046 | 90.7 | 8.55 | 8.79 | 1.5
432.09 | 108 | 2004-07-02 | 9.06 | 0.045 | 90.3 | 8.57 | 8.73 | 1.4
435.09 | 105 | 2004-07-02 | 9.15 | 0.044 | 90.7 | 8.54 | 8.75 | 1.4
438.09 | 102 | 2004-07-02 | 9.31 | 0.043 | 90.8 | 8.51 | 8.73 | 1.5
441.09 | 99 | 2004-07-02 | 9.43 | 0.042 | 91.9 | 8.55 | 8.81 | 1.6
444.09 | 96 | 2004-07-02 | 9.57 | 0.041 | 93.4 | 8.5 | 8.92 | 1.5
447.09 | 93 | 2004-07-02 | 9.83 | 0.038 | 97.8 | 8.52 | 9.28 | 1.4
450.09 | 90 | 2004-07-02 | 10.02 | 0.037 | 98.5 | 8.52 | 9.32 | 1.3
453.09 | 87 | 2004-07-02 | 10.26 | 0.036 | 97.4 | 8.5 | 9.16 | 1.2
456.09 | 84 | 2004-07-02 | 10.65 | 0.034 | 97.3 | 8.47 | 9.07 | 1.4
459.09 | 81 | 2004-07-02 | 11.12 | 0.032 | 99.6 | 8.47 | 9.17 | 1.6
462.09 | 78 | 2004-07-02 | 11.44 | 0.031 | 100 | 8.44 | 9.18 | 1.3
465.09 | 75 | 2004-07-02 | 11.84 | 0.03 | 100.6 | 8.46 | 9.12 | 1.1
468.09 | 72 | 2004-07-02 | 12.23 | 0.029 | 99.9 | 8.42 | 8.98 | 1.1
471.09 | 69 | 2004-07-02 | 12.65 | 0.028 | 100.9 | 8.35 | 8.98 | 0.9
474.09 | 66 | 2004-07-02 | 13.13 | 0.027 | 102.1 | 8.33 | 8.99 | 0.8
477.09 | 63 | 2004-07-02 | 13.48 | 0.027 | 101.5 | 8.28 | 8.87 | 0.7
480.09 | 60 | 2004-07-02 | 13.78 | 0.027 | 103.5 | 8.27 | 8.98 | 0.8
483.09 | 57 | 2004-07-02 | 14.03 | 0.026 | 104.6 | 8.25 | 9.03 | 0.9
486.09 | 54 | 2004-07-02 | 14.33 | 0.026 | 105.9 | 8.23 | 9.08 | 0.7
489.09 | 51 | 2004-07-02 | 14.65 | 0.026 | 108 | 8.21 | 9.2 | 0.8
492.09 | 48 | 2004-07-02 | 15.18 | 0.027 | 110.9 | 8.13 | 9.34 | 0.8
495.09 | 45 | 2004-07-02 | 15.64 | 0.027 | 112.5 | 8.15 | 9.38 | 0.8
498.09 | 42 | 2004-07-02 | 16.08 | 0.027 | 112.8 | 8.1 | 9.32 | 0.6
501.09 | 39 | 2004-07-02 | 16.4 | 0.027 | 114.8 | 8.11 | 9.41 | 0.4
504.09 | 36 | 2004-07-02 | 16.74 | 0.027 | 115.2 | 8.1 | 9.38 | 0.7
507.09 | 33 | 2004-07-02 | 16.98 | 0.027 | 116.6 | 8.1 | 9.45 | 0.7
510.09 | 30 | 2004-07-02 | 17.39 | 0.029 | 119.5 | 8.11 | 9.6 | 0.8
513.09 | 27 | 2004-07-02 | 18.71 | 0.031 | 130.4 | 8.21 | 10.2 | 1.2
516.09 | 24 | 2004-07-02 | 19.49 | 0.033 | 137.1 | 8.29 | 10.54 | 0.7
519.09 | 21 | 2004-07-02 | 22.48 | 0.036 | 135.9 | 8.43 | 9.87 | 0.6
522.09 | 18 | 2004-07-02 | 24.55 | 0.04 | 121.7 | 8.15 | 8.58 | 0.3
525.09 | 15 | 2004-07-02 | 24.65 | 0.04 | 117.5 | 8.21 | 8.19 | 0.1
528.09 | 12 | 2004-07-02 | 24.71 | 0.04 | 116.8 | 8.19 | 8.13 | 0.1
531.09 | 9 | 2004-07-02 | 24.78 | 0.04 | 117.7 | 8.2 | 8.19 | 0
534.09 | 6 | 2004-07-02 | 24.92 | 0.04 | 117.9 | 8.14 | 8.17 | 0
537.09 | 3 | 2004-07-02 | 25.49 | 0.04 | 119.1 | 8.1 | 8.18 | 0
540.09 | 0 | 2004-07-02 | 27.33 | 0.04 | 121.1 | 8.03 | 8.04 | 0
Location: 1/2 mile |  |  | Sampler: NK, FM |  |  | Time: 12:15 pm
Date: 7/2/2004 |  |  | Air Temp °C: 30.16
Lake Elevation: 540.09 ft |  |  | Weather: Clear
Elevation (ft) | Depth | Date | Temp °C | SpC-mS/cm | DO-mg/L | pH | DO%-Sat | Turb-NTU
405.09 | 135 | 2004-07-02 | 8.45 | 0.048 | 8.36 | 7.91 | 85.2 | 2.3
408.09 | 132 | 2004-07-02 | 8.49 | 0.048 | 8.36 | 7.9 | 85.1 | 1.4
411.09 | 129 | 2004-07-02 | 8.55 | 0.047 | 8.56 | 7.94 | 87.5 | 1.2
414.09 | 126 | 2004-07-02 | 8.6 | 0.048 | 8.67 | 7.99 | 88.7 | 1.1
417.09 | 123 | 2004-07-02 | 8.66 | 0.047 | 8.79 | 7.93 | 90 | 1.3
420.09 | 120 | 2004-07-02 | 8.74 | 0.047 | 8.77 | 8.01 | 89.9 | 1.5
423.09 | 117 | 2004-07-02 | 8.79 | 0.047 | 8.81 | 8.04 | 90.6 | 1.6
426.09 | 114 | 2004-07-02 | 8.82 | 0.047 | 8.79 | 8.07 | 90.4 | 1.7
429.09 | 111 | 2004-07-02 | 8.88 | 0.046 | 8.81 | 8.1 | 90.7 | 1.7
432.09 | 108 | 2004-07-02 | 8.98 | 0.045 | 8.8 | 8.13 | 90.9 | 1.7
435.09 | 105 | 2004-07-02 | 9.12 | 0.044 | 8.81 | 8.3 | 91.2 | 1.8
438.09 | 102 | 2004-07-02 | 9.22 | 0.043 | 8.89 | 8.36 | 92.2 | 1.9
441.09 | 99 | 2004-07-02 | 9.26 | 0.043 | 9.12 | 8.37 | 94.7 | 2
444.09 | 96 | 2004-07-02 | 9.4 | 0.043 | 9.1 | 8.36 | 94.9 | 1.9
447.09 | 93 | 2004-07-02 | 9.83 | 0.039 | 8.99 | 8.3 | 94.7 | 1.8
450.09 | 90 | 2004-07-02 | 10 | 0.037 | 9.17 | 8.35 | 97.1 | 2
453.09 | 87 | 2004-07-02 | 10.39 | 0.035 | 9.4 | 8.33 | 100.3 | 1.8
456.09 | 84 | 2004-07-02 | 10.86 | 0.034 | 9.48 | 8.32 | 102.2 | 1.8
459.09 | 81 | 2004-07-02 | 11.37 | 0.032 | 9.39 | 8.28 | 102.6 | 1.8
462.09 | 78 | 2004-07-02 | 11.59 | 0.03 | 9.39 | 8.31 | 103.1 | 1.6
465.09 | 75 | 2004-07-02 | 12.01 | 0.029 | 9.32 | 8.28 | 103.2 | 1.8
468.09 | 72 | 2004-07-02 | 12.38 | 0.028 | 9.21 | 8.26 | 107.7 | 1.9
471.09 | 69 | 2004-07-02 | 12.78 | 0.027 | 9.15 | 8.26 | 103.1 | 1.7
474.09 | 66 | 2004-07-02 | 13.19 | 0.027 | 9.12 | 8.24 | 103.7 | 1.8
477.09 | 63 | 2004-07-02 | 13.64 | 0.027 | 8.87 | 8.21 | 101.9 | 1.7
480.09 | 60 | 2004-07-02 | 13.82 | 0.027 | 8.8 | 8.2 | 101.4 | 2.1
483.09 | 57 | 2004-07-02 | 14.27 | 0.026 | 8.99 | 8.2 | 104.7 | 1.8
486.09 | 54 | 2004-07-02 | 14.57 | 0.026 | 9.28 | 8.1 | 108 | 1.4
489.09 | 51 | 2004-07-02 | 14.8 | 0.026 | 9.36 | 8.05 | 110.3 | 1.4
492.09 | 48 | 2004-07-02 | 15.16 | 0.026 | 9.45 | 8.03 | 112.2 | 1.4
495.09 | 45 | 2004-07-02 | 15.44 | 0.026 | 9.52 | 8.02 | 113.7 | 1.3
498.09 | 42 | 2004-07-02 | 15.92 | 0.027 | 9.47 | 7.99 | 114.1 | 1.3
501.09 | 39 | 2004-07-02 | 16.19 | 0.028 | 9.53 | 8.04 | 115.7 | 1.3
504.09 | 36 | 2004-07-02 | 16.45 | 0.027 | 9.46 | 8.01 | 115.4 | 1.5
507.09 | 33 | 2004-07-02 | 17.15 | 0.028 | 9.48 | 8 | 117.6 | 1.4
510.09 | 30 | 2004-07-02 | 17.75 | 0.03 | 9.8 | 8.03 | 122.9 | 0.9
513.09 | 27 | 2004-07-02 | 18.22 | 0.03 | 9.72 | 8.02 | 123 | 1
516.09 | 24 | 2004-07-02 | 19.67 | 0.032 | 10.47 | 8.29 | 136.5 | 0.9
519.09 | 21 | 2004-07-02 | 21.66 | 0.034 | 10.51 | 8.39 | 141.9 | 1.1
522.09 | 18 | 2004-07-02 | 24.07 | 0.039 | 8.85 | 8.14 | 123.5 | 1.1
525.09 | 15 | 2004-07-02 | 24.82 | 0.04 | 8.24 | 8.11 | 119.1 | 0.9
528.09 | 12 | 2004-07-02 | 24.93 | 0.04 | 8.24 | 8.17 | 118.9 | 0.9
531.09 | 9 | 2004-07-02 | 25.06 | 0.04 | 8.21 | 8.17 | 118.7 | 0.9
534.09 | 6 | 2004-07-02 | 25.36 | 0.04 | 8.18 | 8.15 | 119.2 | 0.7
537.09 | 3 | 2004-07-02 | 25.73 | 0.04 | 8.18 | 8.08 | 119.4 | 0.4
540.09 | 0 | 2004-07-02 | 25.85 | 0.005 | 8.07 | 8.04 | 118.3 | 0.3
Location: Winchell Bay |  |  | Sampler: NK, FM |  |  | Time: 10:35 am
Date: 7/2/2004 |  |  | Air Temp °C: 30.76
Lake Elevation: 540.09 ft |  |  | Weather: Clear
Elevation (ft) | Depth | Date | Temp °C | SpC-mS/cm | DO-mg/L | pH | DO%-Sat | Turb-NTU
444.09 | 96
447.09 | 93
450.09 | 90
453.09 | 87
456.09 | 84 | 2004-07-02 | 10.99 | 0.032 | 9.13 | 8.07 | 98.5 | 2.2
459.09 | 81 | 2004-07-02 | 11.01 | 0.032 | 9.16 | 8.06 | 99.4 | 1.9
462.09 | 78 | 2004-07-02 | 11.58 | 0.03 | 9.27 | 7.64 | 101.7 | 1.6
465.09 | 75 | 2004-07-02 | 12.17 | 0.028 | 9.09 | 7.5 | 101.1 | 1.4
468.09 | 72 | 2004-07-02 | 12.46 | 0.026 | 9.21 | 7.47 | 103 | 1.2
471.09 | 69 | 2004-07-02 | 12.96 | 0.077 | 9.2 | 7.5 | 103.8 | 1.3
474.09 | 66 | 2004-07-02 | 13.46 | 0.026 | 9.09 | 7.5 | 104 | 1.5
477.09 | 63 | 2004-07-02 | 13.67 | 0.027 | 9.15 | 7.84 | 105.2 | 1.2
480.09 | 60 | 2004-07-02 | 14.02 | 0.026 | 9.19 | 7.95 | 106.5 | 1.5
483.09 | 57 | 2004-07-02 | 14.4 | 0.026 | 9.25 | 7.92 | 108 | 1.4
486.09 | 54 | 2004-07-02 | 14.8 | 0.026 | 9.35 | 7.97 | 110.2 | 1.3
489.09 | 51 | 2004-07-02 | 15.09 | 0.027 | 9.37 | 8.01 | 111.1 | 1.3
492.09 | 48 | 2004-07-02 | 15.27 | 0.026 | 9.33 | 8.15 | 111.1 | 1.2
495.09 | 45 | 2004-07-02 | 15.55 | 0.026 | 9.39 | 7.78 | 112.4 | 1.2
498.09 | 42 | 2004-07-02 | 15.81 | 0.027 | 9.46 | 7.75 | 113.9 | 1.3
501.09 | 39 | 2004-07-02 | 16.12 | 0.028 | 9.49 | 7.72 | 115 | 1.4
504.09 | 36 | 2004-07-02 | 16.77 | 0.028 | 9.47 | 7.72 | 116.4 | 1.1
507.09 | 33 | 2004-07-02 | 16.88 | 0.028 | 9.58 | 7.77 | 118 | 1.1
510.09 | 30 | 2004-07-02 | 17.92 | 0.03 | 9.9 | 7.83 | 124.7 | 1.3
513.09 | 27 | 2004-07-02 | 19.04 | 0.031 | 10.13 | 7.91 | 130.4 | 1.3
516.09 | 24 | 2004-07-02 | 19.99 | 0.032 | 10.45 | 8.21 | 137.1 | 1.4
519.09 | 21 | 2004-07-02 | 21.88 | 0.034 | 10.31 | 8.42 | 140.4 | 1.4
522.09 | 18 | 2004-07-02 | 24.59 | 0.04 | 8.15 | 8.01 | 116.7 | 1
525.09 | 15 | 2004-07-02 | 25.5 | 0.04 | 8.1 | 8.01 | 117.6 | 1.1
528.09 | 12 | 2004-07-02 | 25.63 | 0.04 | 8.5 | 8 | 124 | 0.6
531.09 | 9 | 2004-07-02 | 25.74 | 0.04 | 8.11 | 8.07 | 118.6 | 0.5
534.09 | 6 | 2004-07-02 | 25.8 | 0.04 | 8.04 | 8.13 | 117.8 | 0.2
537.09 | 3 | 2004-07-02 | 25.91 | 0.039 | 8.07 | 8.13 | 118.5 | 0.1
540.09 | 0 | 2004-07-02 | 26.01 | 0.04 | 8.12 | 8.14 | 119.2 | 0
Location: Finegold Bay/River |  |  | Sampler: NK, FM |  |  | Time: 11:35 am
Date: 7/2/2004 |  |  | Air Temp °C: 31.54
Lake Elevation: 540.09 ft |  |  | Weather: Clear/Windy
Elevation (ft) | Depth | Date | Temp °C | SpC-mS/cm | DO-mg/L | pH | DO%-Sat | Turb-NTU
381.09 | 159 | 2004-07-02 | 8.37 | 0.05 | 7.04 | 8.05 | 71.6 | 2.7
384.09 | 156 | 2004-07-02 | 8.37 | 0.05 | 7.05 | 7.98 | 71.7 | 2.9
387.09 | 153 | 2004-07-02 | 8.38 | 0.05 | 6.5 | 8 | 66.1 | 3
390.09 | 150 | 2004-07-02 | 8.41 | 0.05 | 7.07 | 8 | 72 | 2.9
393.09 | 147 | 2004-07-02 | 8.43 | 0.049 | 7.1 | 8.04 | 72.2 | 3.1
396.09 | 144 | 2004-07-02 | 8.46 | 0.049 | 7.1 | 8.05 | 72.4 | 3.2
399.09 | 141 | 2004-07-02 | 8.47 | 0.049 | 7.14 | 8.1 | 72.8 | 3.1
402.09 | 138 | 2004-07-02 | 8.48 | 0.049 | 7.14 | 8.2 | 72.8 | 3
405.09 | 135 | 2004-07-02 | 8.49 | 0.049 | 7.16 | 8.24 | 73 | 3.2
408.09 | 132 | 2004-07-02 | 8.54 | 0.049 | 7.16 | 8.25 | 73.1 | 3.2
411.09 | 129 | 2004-07-02 | 8.6 | 0.048 | 7.18 | 8.2 | 73.5 | 3
414.09 | 126 | 2004-07-02 | 8.67 | 0.048 | 7.23 | 8.19 | 74.1 | 3.2
417.09 | 123 | 2004-07-02 | 8.73 | 0.048 | 7.29 | 8.21 | 74.8 | 3.1
420.09 | 120 | 2004-07-02 | 8.76 | 0.047 | 7.34 | 8.23 | 75.4 | 2.8
423.09 | 117 | 2004-07-02 | 8.88 | 0.046 | 7.39 | 8.24 | 76.1 | 2.7
426.09 | 114 | 2004-07-02 | 8.93 | 0.046 | 7.42 | 8.27 | 76.6 | 2.8
429.09 | 111 | 2004-07-02 | 9.01 | 0.045 | 7.43 | 8.28 | 76.7 | 2.5
432.09 | 108 | 2004-07-02 | 9.17 | 0.044 | 7.53 | 8.27 | 78.1 | 2.4
435.09 | 105 | 2004-07-02 | 9.3 | 0.044 | 7.61 | 8.29 | 79.1 | 2.5
438.09 | 102 | 2004-07-02 | 9.36 | 0.044 | 7.58 | 8.3 | 79 | 2.2
441.09 | 99 | 2004-07-02 | 9.63 | 0.042 | 7.56 | 8.39 | 79.2 | 2.4
444.09 | 96 | 2004-07-02 | 9.98 | 0.04 | 7.73 | 8.38 | 81.4 | 2.6
447.09 | 93 | 2004-07-02 | 10.47 | 0.036 | 8.01 | 8.38 | 85.7 | 2.5
450.09 | 90 | 2004-07-02 | 10.77 | 0.034 | 8.39 | 8.39 | 90.1 | 2.4
453.09 | 87 | 2004-07-02 | 11.33 | 0.031 | 8.65 | 8.4 | 94.4 | 2.1
456.09 | 84 | 2004-07-02 | 11.98 | 0.029 | 8.97 | 8.39 | 99.3 | 1.8
459.09 | 81 | 2004-07-02 | 12.52 | 0.027 | 9 | 8.35 | 100.9 | 2
462.09 | 78 | 2004-07-02 | 13.38 | 0.026 | 8.97 | 8.34 | 102.3 | 2
465.09 | 75 | 2004-07-02 | 13 | 0.026 | 9.09 | 8.11 | 103 | 102
468.09 | 72 | 2004-07-02 | 13.34 | 0.026 | 9.46 | 8.05 | 108 | 1
471.09 | 69 | 2004-07-02 | 13.64 | 0.026 | 9.08 | 8.03 | 104.3 | 1.2
474.09 | 66 | 2004-07-02 | 13.72 | 0.026 | 9.04 | 8.05 | 104 | 1.2
477.09 | 63 | 2004-07-02 | 14.23 | 0.014 | 9.09 | 8.01 | 106.9 | 1.3
480.09 | 60 | 2004-07-02 | 14.3 | 0.026 | 9 | 7.99 | 104.8 | 1.5
483.09 | 57 | 2004-07-02 | 14.62 | 0.026 | 9.18 | 8.01 | 107.7 | 1.5
486.09 | 54 | 2004-07-02 | 15.03 | 0.026 | 9.12 | 7.95 | 107.9 | 1.5
489.09 | 51 | 2004-07-02 | 15.26 | 0.025 | 9.14 | 8.01 | 109 | 1.6
492.09 | 48 | 2004-07-02 | 15.57 | 0.025 | 9.29 | 7.98 | 111.2 | 1.7
495.09 | 45 | 2004-07-02 | 15.94 | 0.025 | 9.28 | 7.96 | 112 | 1.5
498.09 | 42 | 2004-07-02 | 16.11 | 0.026 | 9.28 | 7.98 | 112.5 | 1.4
501.09 | 39 | 2004-07-02 | 16.36 | 0.025 | 9.34 | 7.97 | 113.7 | 1.3
504.09 | 36 | 2004-07-02 | 16.9 | 0.026 | 9.33 | 7.97 | 114.9 | 1.3
507.09 | 33 | 2004-07-02 | 17.07 | 0.026 | 9.36 | 7.98 | 115.7 | 1.4
510.09 | 30 | 2004-07-02 | 17.55 | 0.027 | 9.31 | 7.93 | 116.3 | 1.3
513.09 | 27 | 2004-07-02 | 18.8 | 0.028 | 9.07 | 7.89 | 116.3 | 1.4
516.09 | 24 | 2004-07-02 | 19.45 | 0.03 | 9.14 | 7.97 | 118.6 | 1.7
519.09 | 21 | 2004-07-02 | 20.15 | 0.031 | 9.03 | 7.96 | 118.8 | 1.6
522.09 | 18 | 2004-07-02 | 22.69 | 0.034 | 8.58 | 7.86 | 118.8 | 1.4
525.09 | 15 | 2004-07-02 | 25.76 | 0.04 | 8.84 | 8.03 | 124.7 | 1.3
528.09 | 12 | 2004-07-02 | 26.1 | 0.04 | 8.06 | 8.08 | 118.8 | 1.3
531.09 | 9 | 2004-07-02 | 26.41 | 0.041 | 8.02 | 8.06 | 118.8 | 1.1
534.09 | 6 | 2004-07-02 | 26.44 | 0.04 | 8.04 | 8 | 119.2 | 0.8
537.09 | 3 | 2004-07-02 | 26.48 | 0.04 | 8.02 | 7.96 | 119.1 | 0.6
540.09 | 0 | 2004-07-02 | 26.5 | 0.04 | 8.1 | 7.93 | 120.2 | 0.3

## july142004
Location: Dam |  |  | Sampler: NK, TV |  |  | Time: 8:45 am
Date: 7/14/2004 |  |  | Air Temp °C: 28.68
Lake Elevation: 526.23 ft |  |  | Weather: Clear/Windy
Elevation (ft) | Depth | Date | Temp °C | SpC-mS/cm | DO-mg/L | pH | DO%-Sat | Turb-NTU
526.23 | 0 | 2004-07-14 | 26.14 | 0.038 | 7.44 | 8.33 | 109.7 | 0
523.23 | 3 | 2004-07-14 | 26.15 | 0.038 | 7.59 | 8.2 | 111.9 | 0
520.23 | 6 | 2004-07-14 | 26.15 | 0.039 | 7.77 | 8.16 | 114.5 | 0
517.23 | 9 | 2004-07-14 | 26.12 | 0.038 | 7.85 | 8.12 | 115.5 | 0
514.23 | 12 | 2004-07-14 | 26.09 | 0.038 | 7.46 | 8.12 | 109.9 | 0
511.23 | 15 | 2004-07-14 | 26.05 | 0.038 | 7.63 | 8.1 | 112.3 | 0
508.23 | 18 | 2004-07-14 | 26.01 | 0.038 | 7.56 | 8.09 | 111.4 | 0
505.23 | 21 | 2004-07-14 | 22.5 | 0.031 | 9.85 | 8.3 | 135.7 | 0
502.23 | 24 | 2004-07-14 | 20.69 | 0.029 | 9.88 | 8.1 | 131.4 | 0
499.23 | 27 | 2004-07-14 | 19.21 | 0.027 | 9.36 | 8 | 120.9 | 0
496.23 | 30 | 2004-07-14 | 18.27 | 0.025 | 8.99 | 7.87 | 113.9 | 0.3
493.23 | 33 | 2004-07-14 | 18.28 | 0.025 | 8.5 | 7.93 | 107.7 | 0.2
490.23 | 36 | 2004-07-14 | 17.88 | 0.025 | 8.82 | 7.94 | 110.9 | 0.5
487.23 | 39 | 2004-07-14 | 17.62 | 0.025 | 8.99 | 7.94 | 112.4 | 0.4
484.23 | 42 | 2004-07-14 | 17.3 | 0.025 | 8.7 | 7.92 | 108 | 0.7
481.23 | 45 | 2004-07-14 | 16.86 | 0.024 | 8.65 | 7.92 | 106.5 | 0.5
478.23 | 48 | 2004-07-14 | 16.27 | 0.011 | 8.49 | 8.02 | 103.2 | 0.7
475.23 | 51 | 2004-07-14 | 15.98 | 0.025 | 8.52 | 8.02 | 102.8 | 0.8
472.23 | 54 | 2004-07-14 | 15.55 | 0.053 | 8.72 | 7.99 | 104.4 | 0.4
469.23 | 57 | 2004-07-14 | 14.75 | 0.025 | 8.86 | 8.07 | 104.1 | 0.6
466.23 | 60 | 2004-07-14 | 14.31 | 0.025 | 8.47 | 8.13 | 98.7 | 0.5
463.23 | 63 | 2004-07-14 | 13.86 | 0.025 | 8.33 | 8.21 | 96.5 | 1.1
460.23 | 66 | 2004-07-14 | 13.55 | 0.025 | 8.23 | 8.23 | 93.9 | 1.3
457.23 | 69 | 2004-07-14 | 12.85 | 0.026 | 8.04 | 8.24 | 90.8 | 1.7
454.23 | 72 | 2004-07-14 | 11.92 | 0.028 | 8.63 | 8.37 | 95.4 | 0.9
451.23 | 75 | 2004-07-14 | 11.37 | 0.031 | 8.65 | 8.44 | 94.4 | 1
448.23 | 78 | 2004-07-14 | 10.9 | 0.032 | 8.63 | 8.45 | 93.3 | 1.4
445.23 | 81 | 2004-07-14 | 10.62 | 0.033 | 8.71 | 8.48 | 93.3 | 1.8
442.23 | 84 | 2004-07-14 | 10.03 | 0.036 | 8.74 | 8.58 | 92.4 | 1.4
439.23 | 87 | 2004-07-14 | 9.88 | 0.037 | 8.77 | 8.59 | 92.4 | 1.7
436.23 | 90 | 2004-07-14 | 9.63 | 0.101 | 8.73 | 8.71 | 91.4 | 1.7
433.23 | 93 | 2004-07-14 | 9.48 | 0.041 | 8.55 | 8.75 | 89.3 | 1.5
430.23 | 96 | 2004-07-14 | 9.29 | 0.042 | 8.58 | 8.77 | 89.2 | 1.6
427.23 | 99 | 2004-07-14 | 9.22 | 0.043 | 8.63 | 8.84 | 89.4 | 1.5
424.23 | 102 | 2004-07-14 | 9.13 | 0.043 | 8.47 | 8.87 | 88 | 1.8
421.23 | 105 | 2004-07-14 | 9.05 | 0.044 | 8.5 | 8.86 | 87.7 | 1.4
418.23 | 108 | 2004-07-14 | 8.98 | 0.045 | 8.4 | 8.9 | 86.7 | 1.6
415.23 | 111 | 2004-07-14 | 8.92 | 0.045 | 8.4 | 8.86 | 86.6 | 1.7
412.23 | 114 | 2004-07-14 | 8.84 | 0.045 | 8.44 | 8.84 | 86.8 | 1.8
409.23 | 117 | 2004-07-14 | 8.79 | 0.046 | 8.6 | 8.9 | 88.4 | 1.6
406.23 | 120 | 2004-07-14 | 8.75 | 0.046 | 8.57 | 8.94 | 87.9 | 1.8
403.23 | 123 | 2004-07-14 | 8.7 | 0.047 | 8.52 | 8.9 | 87.3 | 1.8
400.23 | 126 | 2004-07-14 | 8.65 | 0.046 | 8.32 | 8.9 | 85.2 | 1.6
397.23 | 129 | 2004-07-14 | 8.61 | 0.047 | 8.34 | 8.96 | 85.3 | 1.8
394.23 | 132 | 2004-07-14 | 8.56 | 0.047 | 8.22 | 8.96 | 83.9 | 2
391.23 | 135 | 2004-07-14 | 8.51 | 0.048 | 8.19 | 8.97 | 83.4 | 2
388.23 | 138 | 2004-07-14 | 8.5 | 0.047 | 7.99 | 8.98 | 81.5 | 2
385.23 | 141 | 2004-07-14 | 8.47 | 0.047 | 7.87 | 8.97 | 80.2 | 1.8
382.23 | 144 | 2004-07-14 | 8.39 | 0.048 | 7.71 | 8.98 | 78.4 | 2.3
379.23 | 147 | 2004-07-14 | 8.36 | 0.048 | 7.74 | 9 | 78.7 | 2.3
376.23 | 150 | 2004-07-14 | 8.32 | 0.048 | 7.62 | 9.03 | 77.4 | 2.1
373.23 | 153 | 2004-07-14 | 8.28 | 0.048 | 7.53 | 9.03 | 76.4 | 2.3
370.23 | 156 | 2004-07-14 | 8.27 | 0.048 | 7.42 | 9.03 | 75.4 | 2.5
367.23 | 159 | 2004-07-14 | 8.26 | 0.048 | 7.37 | 9.01 | 74.8 | 2.5
364.23 | 162 | 2004-07-14 | 8.22 | 0.048 | 7.27 | 9.02 | 73.7 | 2.3
361.23 | 165 | 2004-07-14 | 8.2 | 0.049 | 7.03 | 9.04 | 71.2 | 3.1
358.23 | 168 | 2004-07-14 | 8.19 | 0.048 | 7 | 9.04 | 70.9 | 3.2
Location: 1/2 mile |  |  | Sampler: NK, TV |  |  | Time: 10:45 am
Date: 7/14/2004 |  |  | Air Temp °C: 29.72
Lake Elevation: 526.23 ft |  |  | Weather: Clear
Elevation (ft) | Depth | Date | Temp °C | SpC-mS/cm | DO-mg/L | pH | DO%-Sat | Turb-NTU
526.23 | 0 | 2004-07-14 | 26.43 | 0.041 | 7.98 | 8.04 | 118.2 | 0
523.23 | 3 | 2004-07-14 | 26.41 | 0.04 | 7.87 | 8.02 | 116.7 | 0
520.23 | 6 | 2004-07-14 | 26.34 | 0.04 | 7.62 | 8.04 | 112.8 | 0.1
517.23 | 9 | 2004-07-14 | 26.32 | 0.04 | 7.77 | 7.99 | 114.9 | 0
514.23 | 12 | 2004-07-14 | 26.3 | 0.04 | 7.79 | 7.95 | 115.2 | 0.1
511.23 | 15 | 2004-07-14 | 26.28 | 0.04 | 7.54 | 7.93 | 111.4 | 0
508.23 | 18 | 2004-07-14 | 26.21 | 0.04 | 7.68 | 7.92 | 113.4 | 0.1
505.23 | 21 | 2004-07-14 | 23.39 | 0.034 | 9.52 | 8.11 | 133.4 | 0
502.23 | 24 | 2004-07-14 | 21.04 | 0.031 | 9.93 | 7.97 | 133 | 0
499.23 | 27 | 2004-07-14 | 19.28 | 0.028 | 9.34 | 7.74 | 121.2 | 0.5
496.23 | 30 | 2004-07-14 | 18.4 | 0.027 | 9.18 | 7.7 | 116.7 | 0.7
493.23 | 33 | 2004-07-14 | 17.9 | 0.026 | 8.92 | 7.62 | 112.2 | 0.4
490.23 | 36 | 2004-07-14 | 17.47 | 0.026 | 8.83 | 7.7 | 110 | 0.5
487.23 | 39 | 2004-07-14 | 17.17 | 0.025 | 8.92 | 7.81 | 110.5 | 1
484.23 | 42 | 2004-07-14 | 16.74 | 0.025 | 8.62 | 7.85 | 105.9 | 0.7
481.23 | 45 | 2004-07-14 | 16.33 | 0.025 | 8.68 | 7.94 | 105.8 | 0.9
478.23 | 48 | 2004-07-14 | 15.98 | 0.025 | 8.96 | 8.05 | 108.2 | 0.6
475.23 | 51 | 2004-07-14 | 15.5 | 0.026 | 8.85 | 8.12 | 105.8 | 0.9
472.23 | 54 | 2004-07-14 | 15.07 | 0.025 | 8.58 | 8.06 | 101.7 | 1.3
469.23 | 57 | 2004-07-14 | 14.45 | 0.025 | 8.61 | 8.2 | 100.6 | 1
466.23 | 60 | 2004-07-14 | 14.05 | 0.025 | 8.41 | 8.22 | 97.4 | 0.9
463.23 | 63 | 2004-07-14 | 13.46 | 0.025 | 8.63 | 8.25 | 98.8 | 0.9
460.23 | 66 | 2004-07-14 | 12.7 | 0.026 | 8.82 | 8.3 | 99.2 | 1.1
457.23 | 69 | 2004-07-14 | 12.44 | 0.026 | 8.93 | 8.32 | 99.8 | 1.1
454.23 | 72 | 2004-07-14 | 11.97 | 0.028 | 9 | 8.38 | 99.6 | 1.5
451.23 | 75 | 2004-07-14 | 11.24 | 0.031 | 8.82 | 8.4 | 96 | 1.7
448.23 | 78 | 2004-07-14 | 10.69 | 0.033 | 8.8 | 8.44 | 94.7 | 1.5
445.23 | 81 | 2004-07-14 | 10.17 | 0.036 | 8.55 | 8.53 | 90.8 | 2.2
442.23 | 84 | 2004-07-14 | 9.96 | 0.037 | 8.59 | 8.65 | 90.6 | 2.2
439.23 | 87 | 2004-07-14 | 9.61 | 0.039 | 8.93 | 8.67 | 93.5 | 2
436.23 | 90 | 2004-07-14 | 9.43 | 0.041 | 8.96 | 8.71 | 93.5 | 1.7
433.23 | 93 | 2004-07-14 | 9.36 | 0.041 | 8.77 | 8.7 | 91.4 | 1.7
430.23 | 96 | 2004-07-14 | 9.22 | 0.042 | 8.79 | 8.73 | 91.2 | 1.9
427.23 | 99 | 2004-07-14 | 9.07 | 0.044 | 8.63 | 8.75 | 89.3 | 1.7
424.23 | 102 | 2004-07-14 | 9.04 | 0.045 | 8.6 | 8.77 | 88.9 | 2.1
421.23 | 105 | 2004-07-14 | 8.98 | 0.044 | 8.46 | 8.78 | 87.4 | 2
418.23 | 108 | 2004-07-14 | 8.86 | 0.045 | 8.27 | 8.83 | 85 | 2.2
415.23 | 111 | 2004-07-14 | 8.72 | 0.046 | 8.23 | 8.83 | 84.4 | 2
412.23 | 114 | 2004-07-14 | 8.65 | 0.047 | 8.22 | 8.81 | 84.1 | 2.1
409.23 | 117 | 2004-07-14 | 8.63 | 0.046 | 8.17 | 8.83 | 83.6 | 2.2
406.23 | 120 | 2004-07-14 | 8.62 | 0.046 | 8.27 | 8.83 | 84.7 | 2.1
Location: Winchell Bay |  |  | Sampler: NK, TV |  |  | Time: 12:00 pm
Date: 7/14/2004 |  |  | Air Temp °C: 31.26
Lake Elevation: 526.23 ft |  |  | Weather: Clear/Windy
Elevation (ft) | Depth | Date | Temp °C | SpC-mS/cm | DO-mg/L | pH | DO%-Sat | Turb-NTU
526.23 | 0 | 2004-07-14 | 27.79 | 0.04 | 8.12 | 7.71 | 123.4 | 0
523.23 | 3 | 2004-07-14 | 27.72 | 0.04 | 7.96 | 7.74 | 120.8 | 0
520.23 | 6 | 2004-07-14 | 27.37 | 0.041 | 8.08 | 7.77 | 121.9 | 0.1
517.23 | 9 | 2004-07-14 | 27.28 | 0.04 | 8.12 | 7.74 | 122.2 | 0
514.23 | 12 | 2004-07-14 | 26.67 | 0.04 | 8.17 | 7.8 | 121.6 | 0
511.23 | 15 | 2004-07-14 | 26.51 | 0.04 | 8.23 | 7.81 | 122.2 | 0
508.23 | 18 | 2004-07-14 | 25.6 | 0.039 | 8.71 | 7.88 | 127.3 | 0.1
505.23 | 21 | 2004-07-14 | 22.09 | 0.032 | 9.86 | 7.76 | 134.8 | 0
502.23 | 24 | 2004-07-14 | 21.17 | 0.031 | 10.11 | 7.78 | 135.7 | 0
499.23 | 27 | 2004-07-14 | 19.43 | 0.029 | 9.9 | 7.55 | 128.5 | 0
496.23 | 30 | 2004-07-14 | 18.83 | 0.028 | 9.33 | 7.43 | 119.7 | 0.6
493.23 | 33 | 2004-07-14 | 18.19 | 0.026 | 9.01 | 7.49 | 114 | 0.3
490.23 | 36 | 2004-07-14 | 17.7 | 0.026 | 9.02 | 7.48 | 113 | 0.6
487.23 | 39 | 2004-07-14 | 17.33 | 0.026 | 8.9 | 7.51 | 111.9 | 0.4
484.23 | 42 | 2004-07-14 | 16.83 | 0.026 | 8.93 | 7.58 | 109.8 | 0.4
481.23 | 45 | 2004-07-14 | 16.38 | 0.026 | 8.9 | 7.59 | 108.4 | 0.7
478.23 | 48 | 2004-07-14 | 16.08 | 0.026 | 8.77 | 7.64 | 106.2 | 0.6
475.23 | 51 | 2004-07-14 | 15.8 | 0.027 | 8.55 | 7.63 | 103 | 0.9
472.23 | 54 | 2004-07-14 | 15.42 | 0.026 | 8.69 | 7.74 | 103.7 | 0.9
469.23 | 57 | 2004-07-14 | 14.83 | 0.026 | 8.97 | 7.76 | 105.7 | 0.8
466.23 | 60 | 2004-07-14 | 14.19 | 0.026 | 8.76 | 7.79 | 101.8 | 0.7
463.23 | 63 | 2004-07-14 | 13.54 | 0.025 | 8.7 | 7.87 | 99.6 | 1.1
460.23 | 66 | 2004-07-14 | 12.98 | 0.026 | 8.84 | 7.94 | 100.1 | 1
457.23 | 69 | 2004-07-14 | 12.3 | 0.027 | 8.93 | 8.03 | 99.6 | 1
454.23 | 72 | 2004-07-14 | 11.68 | 0.029 | 9.02 | 8.13 | 99.2 | 1.1
451.23 | 75 | 2004-07-14 | 10.56 | 0.034 | 8.94 | 8.24 | 95.7 | 1.6
448.23 | 78 | 2004-07-14 | 9.96 | 0.038 | 8.75 | 8.31 | 92.6 | 1.5
445.23 | 81 | 2004-07-14 | 9.79 | 0.039 | 8.66 | 8.35 | 91.1 | 1.7
442.23 | 84 | 2004-07-14 | 9.62 | 0.041 | 8.69 | 8.4 | 91.1 | 2
439.23 | 87 | 2004-07-14 | 9.41 | 0.042 | 8.78 | 8.44 | 91.5 | 1.8
436.23 | 90 | 2004-07-14 | 9.25 | 0.043 | 8.79 | 8.56 | 91.3 | 1.9
433.23 | 93 | 2004-07-14 | 9.14 | 0.044 | 8.72 | 8.62 | 90.3 | 1.8
430.23 | 96 | 2004-07-14 | 9.04 | 0.045 | 8.72 | 8.64 | 90.1 | 1.5
427.23 | 99 | 2004-07-14 | 8.94 | 0.046 | 8.58 | 8.66 | 88.4 | 1.6
Location: Finegold Bay/River |  |  | Sampler: NK, TV |  |  | Time: 2:00 pm
Date: 7/14/2004 |  |  | Air Temp °C: 33.20
Lake Elevation: 526.23 ft |  |  | Weather: Clear/Windy
Elevation (ft) | Depth | Date | Temp °C | SpC-mS/cm | DO-mg/L | pH | DO%-Sat | Turb-NTU
526.23 | 0 | 2004-07-14 | 27.86 | 0.04 | 7.95 | 7.7 | 120.7 | 0.1
523.23 | 3 | 2004-07-14 | 27.81 | 0.04 | 7.94 | 7.72 | 120.6 | 0.5
520.23 | 6 | 2004-07-14 | 27.56 | 0.04 | 8.01 | 7.75 | 121.1 | 0.8
517.23 | 9 | 2004-07-14 | 27.4 | 0.04 | 7.72 | 7.75 | 116.4 | 0.7
514.23 | 12 | 2004-07-14 | 27.36 | 0.04 | 7.91 | 7.74 | 119.3 | 0.8
511.23 | 15 | 2004-07-14 | 25.02 | 0.036 | 8.38 | 7.67 | 121.1 | 0.5
508.23 | 18 | 2004-07-14 | 21.56 | 0.03 | 8.77 | 7.44 | 118.7 | 0.8
505.23 | 21 | 2004-07-14 | 20.61 | 0.029 | 8.81 | 7.43 | 117 | 1
502.23 | 24 | 2004-07-14 | 19.61 | 0.027 | 8.68 | 7.44 | 113.2 | 0.8
499.23 | 27 | 2004-07-14 | 18.79 | 0.026 | 9.14 | 7.37 | 117.1 | 0.7
496.23 | 30 | 2004-07-14 | 17.75 | 0.025 | 9.1 | 7.47 | 114.1 | 1
493.23 | 33 | 2004-07-14 | 17.18 | 0.025 | 8.84 | 7.6 | 109.5 | 1.1
490.23 | 36 | 2004-07-14 | 17.13 | 0.024 | 8.79 | 7.58 | 108.7 | 1
487.23 | 39 | 2004-07-14 | 17.01 | 0.025 | 8.74 | 7.61 | 107.9 | 0.9
484.23 | 42 | 2004-07-14 | 16.93 | 0.024 | 8.73 | 7.66 | 107.7 | 1
481.23 | 45 | 2004-07-14 | 16.55 | 0.024 | 8.57 | 7.74 | 104.8 | 1
478.23 | 48 | 2004-07-14 | 16.08 | 0.025 | 8.56 | 7.81 | 103.6 | 1.2
475.23 | 51 | 2004-07-14 | 15.76 | 0.025 | 8.36 | 7.84 | 100.5 | 1.1
472.23 | 54 | 2004-07-14 | 15.24 | 0.025 | 8.28 | 7.91 | 98.5 | 1.1
469.23 | 57 | 2004-07-14 | 15.02 | 0.025 | 8.46 | 7.91 | 100.2 | 1.1
466.23 | 60 | 2004-07-14 | 14.45 | 0.025 | 8.53 | 7.95 | 99.8 | 1.3
463.23 | 63 | 2004-07-14 | 13.99 | 0.025 | 8.69 | 8.03 | 100.7 | 1
460.23 | 66 | 2004-07-14 | 14.02 | 0.025 | 8.53 | 8.1 | 98.7 | 1.3
457.23 | 69 | 2004-07-14 | 13.65 | 0.026 | 8.54 | 8.12 | 98.1 | 1.2
454.23 | 72 | 2004-07-14 | 13.27 | 0.026 | 8.44 | 8.24 | 96.1 | 1.3
451.23 | 75 | 2004-07-14 | 12.83 | 0.027 | 8.46 | 8.21 | 95.6 | 1.5
448.23 | 78 | 2004-07-14 | 12.61 | 0.028 | 8.36 | 8.32 | 93.9 | 1.8
445.23 | 81 | 2004-07-14 | 12.2 | 0.029 | 8.24 | 8.35 | 91.6 | 1.9
442.23 | 84 | 2004-07-14 | 11.05 | 0.035 | 7.6 | 8.43 | 82.3 | 2
439.23 | 87 | 2004-07-14 | 10.14 | 0.04 | 7.07 | 8.51 | 75 | 2
436.23 | 90 | 2004-07-14 | 9.96 | 0.041 | 7.06 | 8.55 | 74.5 | 2.4
433.23 | 93 | 2004-07-14 | 9.56 | 0.065 | 7.12 | 8.6 | 74.5 | 2.5
430.23 | 96 | 2004-07-14 | 9.37 | 0.045 | 6.91 | 8.73 | 72 | 2.6
427.23 | 99 | 2004-07-14 | 9.23 | 0.045 | 6.86 | 8.68 | 71.2 | 2.8
424.23 | 102 | 2004-07-14 | 9.28 | 0.045 | 6.83 | 8.91 | 71 | 3.1
421.23 | 105 | 2004-07-14 | 9 | 0.047 | 6.78 | 8.93 | 70.1 | 2.9
418.23 | 108 | 2004-07-14 | 8.88 | 0.047 | 6.72 | 8.94 | 69.3 | 3
415.23 | 111 | 2004-07-14 | 8.66 | 0.048 | 6.61 | 8.94 | 67.7 | 3.3
412.23 | 114 | 2004-07-14 | 8.57 | 0.049 | 6.63 | 8.96 | 67.8 | 3.5
409.23 | 117 | 2004-07-14 | 8.53 | 0.05 | 6.6 | 8.94 | 67.4 | 3.5

## Aug06
Location: 1/2mile |  |  | Sampler: NK, MW |  |  | Time: 9:30 am
Date: 08/06/2004 |  |  | Air Temp °C: 28.68
Lake Elevation: 505.52 ft |  |  | Weather: Clear/Windy
Elevation (ft) | Depth | Date | Temp °C | SpC-mS/cm | DO-mg/L | pH | DO%-Sat | Turb-NTU | Temp F
505.52 | 0 | 2004-08-06 | 25.72 | 0.037 | 7.82 | 7.77 | 114.5 | 1.3 | 78.296
502.52 | 3 | 2004-08-06 | 25.71 | 0.037 | 7.51 | 7.8 | 109.8 | 1.5 | 78.278
499.52 | 6 | 2004-08-06 | 25.72 | 0.037 | 7.43 | 7.92 | 109.1 | 1.3 | 78.296
496.52 | 9 | 2004-08-06 | 25.72 | 0.037 | 7.33 | 7.97 | 107.3 | 1.2 | 78.296
493.52 | 12 | 2004-08-06 | 25.72 | 0.037 | 7.43 | 7.98 | 108.6 | 1.2 | 78.296
490.52 | 15 | 2004-08-06 | 25.72 | 0.037 | 7.34 | 7.96 | 107.5 | 1.1 | 78.296
487.52 | 18 | 2004-08-06 | 25.65 | 0.037 | 7.4 | 7.96 | 108.3 | 1.4 | 78.17
484.52 | 21 | 2004-08-06 | 24.51 | 0.032 | 8.2 | 7.75 | 117.4 | 1.3 | 76.118
481.52 | 24 | 2004-08-06 | 21.97 | 0.028 | 8.19 | 7.6 | 112.1 | 1.1 | 71.546
478.52 | 27 | 2004-08-06 | 21.11 | 0.027 | 8.26 | 7.6 | 110.8 | 0.9 | 69.998
475.52 | 30 | 2004-08-06 | 20.45 | 0.026 | 8.04 | 7.66 | 106.2 | 1.4 | 68.81
472.52 | 33 | 2004-08-06 | 19.91 | 0.025 | 8.11 | 7.64 | 106.6 | 1.4 | 67.838
469.52 | 36 | 2004-08-06 | 19.32 | 0.025 | 7.76 | 7.7 | 100.5 | 1.7 | 66.776
466.52 | 39 | 2004-08-06 | 19.11 | 0.025 | 7.49 | 7.66 | 96.5 | 2.2 | 66.398
463.52 | 42 | 2004-08-06 | 18.79 | 0.025 | 7.48 | 7.68 | 95.7 | 1.7 | 65.822
460.52 | 45 | 2004-08-06 | 18.43 | 0.024 | 7.6 | 7.71 | 96.6 | 1.5 | 65.174
457.52 | 48 | 2004-08-06 | 18.11 | 0.024 | 7.42 | 7.8 | 93.7 | 1.9 | 64.598
454.52 | 51 | 2004-08-06 | 17.7 | 0.024 | 7.39 | 7.77 | 92.7 | 2.4 | 63.86
451.52 | 54 | 2004-08-06 | 17.24 | 0.024 | 7.15 | 7.79 | 88.8 | 2.5 | 63.032
448.52 | 57 | 2004-08-06 | 16.63 | 0.024 | 7.26 | 7.85 | 88.9 | 2.3 | 61.934
445.52 | 60 | 2004-08-06 | 15.38 | 0.025 | 7.61 | 7.87 | 90.8 | 2.2 | 59.684
442.52 | 63 | 2004-08-06 | 14.17 | 0.025 | 7.73 | 8.02 | 89.7 | 2.4 | 57.506
439.52 | 66 | 2004-08-06 | 13.21 | 0.026 | 7.73 | 8.1 | 88 | 2.6 | 55.778
436.52 | 69 | 2004-08-06 | 11.83 | 0.028 | 7.75 | 8.27 | 85.6 | 3.3 | 53.294
433.52 | 72 | 2004-08-06 | 11.05 | 0.032 | 8.21 | 8.35 | 88.9 | 3 | 51.89
430.52 | 75 | 2004-08-06 | 10.52 | 0.034 | 8.15 | 8.49 | 87.2 | 3 | 50.936
427.52 | 78 | 2004-08-06 | 10.38 | 0.035 | 8.24 | 8.51 | 87.9 | 3 | 50.684
424.52 | 81 | 2004-08-06 | 10.21 | 0.036 | 8.32 | 8.59 | 88.4 | 3.3 | 50.378
421.52 | 84 | 2004-08-06 | 9.81 | 0.038 | 8.27 | 8.62 | 87.6 | 2.7 | 49.658
418.52 | 87 | 2004-08-06 | 9.65 | 0.039 | 8.03 | 8.68 | 84.2 | 2.9 | 49.37
415.52 | 90 | 2004-08-06 | 9.59 | 0.039 | 8.16 | 8.71 | 85.5 | 3.1 | 49.262
412.52 | 93 | 2004-08-06 | 9.48 | 0.04 | 8.27 | 8.72 | 86.4 | 2.9 | 49.064
409.52 | 96 | 2004-08-06 | 9.38 | 0.041 | 8.06 | 8.69 | 83.9 | 2.8 | 48.884
406.52 | 99 | 2004-08-06 | 9.3 | 0.042 | 8.13 | 8.71 | 84.5 | 2.7 | 48.74
424.23 | 102 | 2004-08-06 | 9.21 | 0.042 | 8.03 | 8.74 | 83.3 | 3 | 48.578
421.23 | 105 | 2004-08-06 | 9.16 | 0.042 | 8.1 | 8.74 | 84 | 2.7 | 48.488
418.23 | 108 | 2004-08-06 | 9.12 | 0.043 | 8.11 | 8.76 | 84 | 2.9 | 48.416
415.23 | 111 | 2004-08-06 | 9.09 | 0.042 | 8.06 | 8.75 | 83.3 | 3 | 48.362
412.23 | 114 | 2004-08-06 | 9.04 | 0.043 | 8.44 | 8.84 | 80.9 | 3.5 | 48.272
409.23 | 117 | 2004-08-06 | 8.99 | 0.043 | 8.6 | 8.9 | 80.1 | 3.4 | 48.182
0
Location: Winchell Bay |  |  | Sampler: NK, MW |  |  | Time: 10:40 am
Date: 08/06/2004 |  |  | Air Temp °C: 28.68
Lake Elevation: 505.52 ft |  |  | Weather: Clear/Windy
Elevation (ft) | Depth | Date | Temp °C | SpC-mS/cm | DO-mg/L | pH | DO%-Sat | Turb-NTU
505.52 | 0 | 2004-08-06 | 26.93 | 0.038 | 8.44 | 7.93 | 128.1 | 1.8
502.52 | 3 | 2004-08-06 | 26.91 | 0.037 | 7.73 | 7.99 | 115.4 | 1.7
499.52 | 6 | 2004-08-06 | 26.85 | 0.037 | 7.77 | 7.94 | 116 | 1.5
496.52 | 9 | 2004-08-06 | 26.75 | 0.037 | 7.72 | 7.88 | 115 | 1.4
493.52 | 12 | 2004-08-06 | 26.73 | 0.037 | 7.69 | 7.92 | 114.6 | 1.3
490.52 | 15 | 2004-08-06 | 26.73 | 0.037 | 7.75 | 7.93 | 115.7 | 1.4
487.52 | 18 | 2004-08-06 | 26.27 | 0.036 | 7.79 | 7.95 | 114.8 | 1.2
484.52 | 21 | 2004-08-06 | 22.83 | 0.029 | 8.58 | 7.69 | 119 | 1.5
481.52 | 24 | 2004-08-06 | 22.08 | 0.027 | 8.53 | 7.7 | 116.6 | 1.4
478.52 | 27 | 2004-08-06 | 20.99 | 0.027 | 8.26 | 7.67 | 110.5 | 1.9
475.52 | 30 | 2004-08-06 | 20.18 | 0.025 | 8.09 | 7.71 | 106.6 | 1.7
472.52 | 33 | 2004-08-06 | 19.76 | 0.025 | 8 | 7.7 | 104.5 | 1.7
469.52 | 36 | 2004-08-06 | 19.28 | 0.025 | 7.91 | 7.78 | 102.3 | 1.8
466.52 | 39 | 2004-08-06 | 18.81 | 0.024 | 7.83 | 7.75 | 100.3 | 2
463.52 | 42 | 2004-08-06 | 18.49 | 0.024 | 7.72 | 7.78 | 98.3 | 2.2
460.52 | 45 | 2004-08-06 | 18.13 | 0.024 | 7.82 | 7.77 | 98.8 | 2
457.52 | 48 | 2004-08-06 | 17.82 | 0.024 | 7.73 | 7.81 | 97 | 2.1
454.52 | 51 | 2004-08-06 | 17.53 | 0.024 | 7.43 | 7.8 | 92.7 | 2.6
451.52 | 54 | 2004-08-06 | 16.99 | 0.023 | 7.62 | 7.89 | 94 | 2
448.52 | 57 | 2004-08-06 | 16.17 | 0.025 | 7.62 | 7.91 | 92.7 | 3
445.52 | 60 | 2004-08-06 | 14.82 | 0.025 | 8.03 | 8.11 | 94.6 | 2.9
442.52 | 63 | 2004-08-06 | 13.13 | 0.026 | 8.25 | 8.23 | 93.8 | 2.9
439.52 | 66 | 2004-08-06 | 12.1 | 0.029 | 8.11 | 8.3 | 90 | 2.7
436.52 | 69 | 2004-08-06 | 11.67 | 0.03 | 7.99 | 8.39 | 87.8 | 2.8
433.52 | 72 | 2004-08-06 | 10.94 | 0.033 | 8.03 | 8.53 | 86.9 | 2.5
430.52 | 75 | 2004-08-06 | 10.57 | 0.035 | 7.8 | 8.57 | 83.6 | 3.4
427.52 | 78 | 2004-08-06 | 10.27 | 0.037 | 7.76 | 8.6 | 82.5 | 3
424.52 | 81 | 2004-08-06 | 9.95 | 0.038 | 7.96 | 8.64 | 84.1 | 3
421.52 | 84 | 2004-08-06 | 9.75 | 0.039 | 8.09 | 8.65 | 85 | 2.5
418.52 | 87 | 2004-08-06 | 9.61 | 0.04 | 7.85 | 8.68 | 82.2 | 3.8
415.52 | 90 | 2004-08-06 | 9.43 | 0.041 | 7.63 | 8.66 | 79.6 | 4.2
412.52 | 93 | 2004-08-06 | 9.38 | 0.042 | 7.6 | 8.67 | 79.2 | 4.3
409.52 | 96 | 2004-08-06 | 9.31 | 0.042 | 7.67 | 8.66 | 79.8 | 3.8
406.52 | 99 | 2004-08-06 | 9.38 | 0.044 | 8.63 | 8.75 | 89.3 | 1.7
403.52 | 102 | 2004-08-06 | 9.31 | 0.045 | 8.6 | 8.77 | 88.9 | 2.1
Location: Finegold Bay/River |  |  | Sampler: NK, MW |  |  | Time: 11:45 am
Date: 08/06/2004 |  |  | Air Temp °C: 28.68
Lake Elevation: 505.52 ft |  |  | Weather: Clear/Windy
Elevation (ft) | Depth | Date | Temp °C | SpC-mS/cm | DO-mg/L | pH | DO%-Sat | Turb-NTU
505.52 | 0 | 2004-08-06 | 26.62 | 0.038 | 7.93 | 7.7 | 117.9 | 1.8
502.52 | 3 | 2004-08-06 | 26.68 | 0.039 | 7.76 | 7.7 | 115.5 | 1.5
499.52 | 6 | 2004-08-06 | 26.62 | 0.038 | 7.58 | 7.78 | 112.8 | 1.6
496.52 | 9 | 2004-08-06 | 26.52 | 0.037 | 7.56 | 7.79 | 112.3 | 1.8
493.52 | 12 | 2004-08-06 | 26.45 | 0.036 | 7.66 | 7.77 | 114 | 2
490.52 | 15 | 2004-08-06 | 26.38 | 0.037 | 7.79 | 7.77 | 115.3 | 1.9
487.52 | 18 | 2004-08-06 | 25.79 | 0.036 | 7.79 | 7.65 | 114.2 | 2.2
484.52 | 21 | 2004-08-06 | 22.29 | 0.03 | 8.22 | 7.41 | 112.9 | 1.9
481.52 | 24 | 2004-08-06 | 20.75 | 0.028 | 8.4 | 7.45 | 112.1 | 2.1
478.52 | 27 | 2004-08-06 | 19.57 | 0.026 | 8.31 | 7.53 | 108.1 | 1.9
475.52 | 30 | 2004-08-06 | 19.09 | 0.025 | 8.37 | 7.6 | 107.8 | 2
472.52 | 33 | 2004-08-06 | 18.86 | 0.025 | 8.22 | 7.59 | 105.4 | 2.4
469.52 | 36 | 2004-08-06 | 18.81 | 0.025 | 8.25 | 7.57 | 105.7 | 2.2
466.52 | 39 | 2004-08-06 | 18.56 | 0.025 | 8.19 | 7.62 | 104.4 | 2.2
463.52 | 42 | 2004-08-06 | 18.45 | 0.024 | 8.12 | 7.59 | 103.3 | 2
460.52 | 45 | 2004-08-06 | 18.33 | 0.024 | 8.05 | 7.56 | 102.1 | 1.9
457.52 | 48 | 2004-08-06 | 18.13 | 0.025 | 8.12 | 7.54 | 102.6 | 2.1
454.52 | 51 | 2004-08-06 | 17.83 | 0.024 | 7.97 | 7.59 | 100.1 | 2
451.52 | 54 | 2004-08-06 | 17.55 | 0.024 | 8.02 | 7.62 | 100.2 | 1.9
448.52 | 57 | 2004-08-06 | 17.12 | 0.024 | 7.92 | 7.58 | 98.1 | 2.1
445.52 | 60 | 2004-08-06 | 16.35 | 0.024 | 7.76 | 7.66 | 94.5 | 2.1
442.52 | 63 | 2004-08-06 | 15.4 | 0.025 | 7.76 | 7.73 | 92.6 | 2.2
439.52 | 66 | 2004-08-06 | 13.64 | 0.029 | 7.33 | 7.88 | 84.2 | 2.5
436.52 | 69 | 2004-08-06 | 11.86 | 0.037 | 6.38 | 7.98 | 70.5 | 3.1
433.52 | 72 | 2004-08-06 | 11.42 | 0.039 | 6.2 | 8.09 | 67.7 | 3.2
430.52 | 75 | 2004-08-06 | 11.17 | 0.039 | 6.15 | 8.2 | 66.8 | 3.3
427.52 | 78 | 2004-08-06 | 10.93 | 0.04 | 6.06 | 8.27 | 65.4 | 3.5
424.52 | 81 | 2004-08-06 | 10.3 | 0.043 | 6.07 | 8.32 | 64.7 | 3.2
421.52 | 84 | 2004-08-06 | 10.13 | 0.043 | 5.94 | 8.36 | 63 | 3.3
418.52 | 87 | 2004-08-06 | 10.08 | 0.043 | 6.1 | 8.34 | 64.6 | 3.6
415.52 | 90 | 2004-08-06 | 9.93 | 0.044 | 5.9 | 8.39 | 62.3 | 3.5
412.52 | 93 | 2004-08-06 | 9.66 | 0.045 | 6.09 | 8.41 | 63.8 | 3.8
409.52 | 96 | 2004-08-06 | 9.47 | 0.046 | 6.04 | 8.46 | 63.1 | 4
406.52 | 99 | 2004-08-06 | 9.25 | 0.046 | 5.99 | 8.45 | 62.3 | 3.8
403.52 | 102 | 2004-08-06 | 9.06 | 0.047 | 6.02 | 8.45 | 62.2 | 3.9
400.52 | 105 | 2004-08-06 | 9.01 | 0.048 | 5.96 | 8.49 | 61.5 | 3.9
397.52 | 108 | 2004-08-06 | 8.96 | 0.048 | 5.93 | 8.46 | 61.2 | 3.9